## 嘉利特
广西石化框架清单(嘉利特)
序号 | 主机 |  |  |  | 备件
| 名称 | 设备型号 | 制造编号 | 位号 | 备件名称 | 规格型号 | 材质 | 图号 | 储备数量 | 单位 | 单价(元) | 总价(元) | 供货期(天) | 物资编码
1 | 油浆泵 | 100ZPY405 | GR08215301 | 150-P202AB | 泵体衬里 | 100ZPY405 | BTMCr15 | T1-0500475 | 1 | 件
2 | 油浆泵 | 100ZPY405 | GR08215301 | 150-P202AB | 泵盖衬里 | 100ZPY405 | BTMCr15 | T1-0500477 | 1 | 件
3 | 油浆泵 | 100ZPY405 | GR08215301 | 150-P202AB | 叶轮 | 100ZPY405 | BTMCr15 | T1-0500478 | 1 | 件
4 | 油浆泵 | 100ZPY405 | GR08215301 | 150-P202AB | 缠绕垫 | φ620×φ600×3.5 | 304缠绕石墨垫 |  | 1 | 件
5 | 油浆泵 | 100ZPY405 | GR08215301 | 150-P202AB | 柔性石墨垫 | 160×140×4.5 | 柔性石墨 |  | 1 | 件
6 | 油浆泵 | 100ZPY405 | GR08215301 | 150-P202AB | 柔性石墨垫 | φ190×φ170×3.5 | 柔性石墨 |  | 1 | 件
7 | 油浆泵 | 100ZPY405 | GR08215301 | 150-P202AB | 垫片 | φ600×φ540×0.5 |  |  | 1 | 件
8 | 油浆泵 | 100ZPY405 | GR08215301 | 150-P202AB | O型圈 | φ258x3.1 | 氟橡胶FKM | GB1235-76 | 1 | 件
9 | 油浆泵 | 100ZPY405 | GR08215301 | 150-P202AB | O型圈 | φ180x3.1 | 氟橡胶FKM | GB3452.1-82 | 1 | 件
10 | 油浆泵 | 100ZPY405 | GR08215301 | 150-P202AB | 主轴 | Φ86×750.5 | 30Cr13 | T1-0401193 | 1 | 件
11 | 油浆泵 | 100ZPY405 | GR08215301 | 150-P202AB | 叶轮螺母 | Φ59×47 | 20Cr13 | T1-0401338 | 1 | 件
12 | 油浆泵 | 100ZPY405 | GR08215301 | 150-P202AB | 轴套 | Φ70×Φ40×52 | 20Cr13 | T1-0401192 | 1 | 件
13 | 油浆泵 | 100ZPY405 | GR08215301 | 150-P202AB | 柔性石墨垫 | 56×48×3.2 | 柔性石墨 |  | 1 | 件
14 | 油浆泵 | 100ZPY405 | GR08215301 | 150-P202AB | 柔性石墨垫 | 65×55×2.5 | 柔性石墨 |  | 1 | 件
15 | 油浆泵 | 100ZPY405 | GR08215301 | 150-P202AB | 轴承压盖垫 (OH2-70非驱动端) | Φ189×Φ131×0.4 | 耐油橡胶石棉板 | T1-0400764-01 | 1 | 件
16 | 油浆泵 | 100ZPY405 | GR08215301 | 150-P202AB | 轴承压盖垫 (OH2-70驱动端) | Φ217×Φ160×0.4 | 耐油橡胶石棉板 | T1-0400765-01 | 3 | 件
17 | 油浆泵 | 100ZPY405 | GR08215301 | 150-P202AB | O型圈 | φ265x3.1 | 丁腈橡胶NBR | GB1235-76 | 1 | 件
18 | 油浆泵 | 100ZPY405 | GR08215301 | 150-P202AB | O型圈 | φ185x3.1 | 丁腈橡胶NBR | GB1235-76 | 1 | 件
19 | 甲苯塔顶泵 | 150×100KSM32 | GR08302009 | 201-P406A/B | 缠绕垫 | φ340×φ319×4.5 | 316缠绕石墨垫 | S1-0432717 | 2 | 件
20 | 甲苯塔顶泵 | 150×100KSM32 | GR08302009 | 201-P406A/B | 缠绕垫 | φ365×φ340×4.5 | 316缠绕石墨垫 | S1-0432715 | 2 | 件
21 | 甲苯塔顶泵 | 150×100KSM32 | GR08302009 | 201-P406A/B | 缠绕垫 | φ62.4×φ50.6×4.5 | 316缠绕石墨垫 | S1/9931189 | 1 | 件
22 | 甲苯塔顶泵 | 150×100KSM32 | GR08302009 | 201-P406A/B | 缠绕垫 | φ77.4×φ65.6×4.5 | 316缠绕石墨垫 | S1/9931190 | 1 | 件
23 | 甲苯塔顶泵 | 150×100KSM32 | GR08302009 | 201-P406A/B | 喉部衬套 KSBG-80 | Φ109×Φ80×20 | 20Cr13 | S1-8214343 | 2 | 件
24 | 甲苯塔顶泵 | 150×100KSM32 | GR08302009 | 201-P406A/B | 叶轮 150×100KSM32-80 | Φ318×Φ72×110 | ZG15Cr12 | S2-0400149-02 | 1 | 件
25 | 甲苯塔顶泵 | 150×100KSM32 | GR08302009 | 201-P406A/B | 泵体密封环 KSLY-188 | Φ230×Φ188×26 | 20Cr13 | S1-8516712 | 1 | 件
26 | 甲苯塔顶泵 | 150×100KSM32 | GR08302009 | 201-P406A/B | 泵体密封环 KSLY-184 | Φ226×Φ184×26 | 20Cr13 | S1-0432606 | 1 | 件
27 | 甲苯塔顶泵 | 150×100KSM32 | GR08302009 | 201-P406A/B | 叶轮密封环 KSILY-188H | Φ188×Φ172×26 | 30Cr13 | S1-0432810 | 1 | 件
28 | 甲苯塔顶泵 | 150×100KSM32 | GR08302009 | 201-P406A/B | 叶轮密封环 KSILY-184H | Φ184×Φ170×26 | 30Cr13 | S1-0432809 | 1 | 件
29 | 甲苯塔顶泵 | 150×100KSM32 | GR08302009 | 201-P406A/B | 主轴(ISO键槽) | Φ82×1227 | 30Cr13 | T2-0800005 | 1 | 件
30 | 甲苯塔顶泵 | 150×100KSM32 | GR08302009 | 201-P406A/B | 叶轮螺母 | Φ88×Φ65.3×105 | 20Cr13 | T3-0800806 | 1 | 件
31 | 甲苯塔顶泵 | 150×100KSM32 | GR08302009 | 201-P406A/B | 密封垫 | Φ176×Φ121.2×0.2 | 青壳纸 | S3-7803526 | 2 | 件
32 | 甲苯塔顶泵 | 150×100KSM32 | GR08302009 | 201-P406A/B | 密封垫 | Φ176×Φ111.2×0.2 | 青壳纸 | S3-7803525 | 2 | 件
33 | 脱丙烷塔进料泵 | 150×100R2DM45 | GR08302001 | 160-P101A/B | 缠绕垫 | φ375×φ350×4.5 | 316缠绕石墨垫 | S1-0432719 | 1 | 件
34 | 脱丙烷塔进料泵 | 150×100R2DM45 | GR08302001 | 160-P101A/B | 缠绕垫 | φ350×φ329×4.5 | 316缠绕石墨垫 | S1-0432721 | 2 | 件
35 | 脱丙烷塔进料泵 | 150×100R2DM45 | GR08302001 | 160-P101A/B | 缠绕垫 | φ475×φ450×4.5 | 316缠绕石墨垫 | S1-0432719 | 1 | 件
36 | 脱丙烷塔进料泵 | 150×100R2DM45 | GR08302001 | 160-P101A/B | 缠绕垫 | φ450×φ429×4.5 | 316缠绕石墨垫 | S1-0432721 | 1 | 件
37 | 脱丙烷塔进料泵 | 150×100R2DM45 | GR08302001 | 160-P101A/B | 泵体口环 RLY-184 | Φ226×Φ184×26 | 20Cr13 | S1-9934281 | 1 | 件
38 | 脱丙烷塔进料泵 | 150×100R2DM45 | GR08302001 | 160-P101A/B | 泵体口环 RLY-188 | Φ230×Φ188×26 | 20Cr13 | S1-9934282 | 1 | 件
39 | 脱丙烷塔进料泵 | 150×100R2DM45 | GR08302001 | 160-P101A/B | 泵体口环 RLY-200 | Φ242×Φ200×26 | 20Cr13 | S1-9934283 | 1 | 件
40 | 脱丙烷塔进料泵 | 150×100R2DM45 | GR08302001 | 160-P101A/B | 泵体口环 RLY-204 | Φ246×Φ204×26 | 20Cr13 | S1-9934284 | 1 | 件
41 | 脱丙烷塔进料泵 | 150×100R2DM45 | GR08302001 | 160-P101A/B | 喉部衬套 | Φ122×Φ91.6×30 | 20Cr13 | S1-0532115 | 2 | 件
42 | 脱丙烷塔进料泵 | 150×100R2DM45 | GR08302001 | 160-P101A/B | 级间衬套 | Φ144×Φ99.6×53 | 20Cr13 | S3-8208352 | 1 | 件
43 | 脱丙烷塔进料泵 | 150×100R2DM45 | GR08302001 | 160-P101A/B | 缠绕垫 | φ92.4×φ80.6×4.5 | 316缠绕石墨垫 | S1/9931191 | 1 | 件
44 | 脱丙烷塔进料泵 | 150×100R2DM45 | GR08302001 | 160-P101A/B | 缠绕垫 | φ52.4×φ40.6×4.5 | 316缠绕石墨垫 | S1/9931188 | 4 | 件
45 | 脱丙烷塔进料泵 | 150×100R2DM45 | GR08302001 | 160-P101A/B | 主轴 | 150×100R2DM45 | 30Cr13 | T1-0700632 | 1 | 件
46 | 脱丙烷塔进料泵 | 150×100R2DM45 | GR08302001 | 160-P101A/B | 首级叶轮 | Φ318×Φ84×110 | ZG15Cr12 | S3-8203645 | 1 | 件
47 | 脱丙烷塔进料泵 | 150×100R2DM45 | GR08302001 | 160-P101A/B | 次级叶轮 | Φ410×Φ84×94 | ZG15Cr12 | S3-8203646 | 1 | 件
48 | 脱丙烷塔进料泵 | 150×100R2DM45 | GR08302001 | 160-P101A/B | 首级叶轮口环RILY-184(CP侧) | Φ184×Φ168×26 | 30Cr13 | T1-0700648 | 1 | 件
49 | 脱丙烷塔进料泵 | 150×100R2DM45 | GR08302001 | 160-P101A/B | 首级叶轮口环RILY-188(反CP侧) | Φ188×Φ172×26 | 30Cr13 | T1-0700649 | 1 | 件
50 | 脱丙烷塔进料泵 | 150×100R2DM45 | GR08302001 | 160-P101A/B | 次级叶轮口环RILY-200 | Φ200×Φ186×26 | 30Cr13 | T1-0700650 | 1 | 件
51 | 脱丙烷塔进料泵 | 150×100R2DM45 | GR08302001 | 160-P101A/B | 次级叶轮口环RILY-204(CP侧) | Φ204×Φ188×26 | 30Cr13 | T1-0700651 | 1 | 件
52 | 脱丙烷塔进料泵 | 150×100R2DM45 | GR08302001 | 160-P101A/B | 级间轴套 | Φ98×Φ92×110 | 20Cr13 | T1-0700633 | 1 | 件
53 | 脱丙烷塔进料泵 | 150×100R2DM45 | GR08302001 | 160-P101A/B | 首级叶轮螺母 | Φ98×Φ75.3×104 | 20Cr13 | T1-0700634 | 1 | 件
54 | 脱丙烷塔进料泵 | 150×100R2DM45 | GR08302001 | 160-P101A/B | 次级叶轮螺母 | Φ98×Φ75.3×104 | 20Cr13 | T1-0700635 | 1 | 件
55 | 脱丙烷塔进料泵 | 150×100R2DM45 | GR08302001 | 160-P101A/B | 青壳纸垫 |  | 青壳纸 |  | 4 | 件
56 | 重整油分离塔底泵 | 150×100UCWM40 | GR08302011 | 201-P502A/B | 叶轮 150X100-40X 80C | Φ446×Φ55×130 | ZG15Cr12 | S1-7821380 02 | 1 | 件
57 | 重整油分离塔底泵 | 150×100UCWM40 | GR08302011 | 201-P502A/B | 缠绕垫 | φ640×φ615×4.5 | 316缠绕石墨垫 | S1/9931179 | 1 | 件
58 | 重整油分离塔底泵 | 150×100UCWM40 | GR08302011 | 201-P502A/B | 喉部衬套 80 |  | 20Cr13 | S1-7820270 01 | 1 | 件
59 | 重整油分离塔底泵 | 150×100UCWM40 | GR08302011 | 201-P502A/B | 泵体密封环 LYN200 | Φ216×Φ200×18 | 20Cr13 | S1-7621020-2 | 2 | 件
60 | 重整油分离塔底泵 | 150×100UCWM40 | GR08302011 | 201-P502A/B | 叶轮密封环 ILYN-200 | Φ200×Φ186×18 | 30Cr13 | S1/9733629 | 2 | 件
61 | 重整油分离塔底泵 | 150×100UCWM40 | GR08302011 | 201-P502A/B | 轴(API682) 80C | Φ88×932 | 30Cr13 | S1/9732220-01 | 1 | 件
62 | 重整油分离塔底泵 | 150×100UCWM40 | GR08302011 | 201-P502A/B | 叶轮螺母 CN-342 | Φ75×44 | 06Cr17Ni12Mo2 | S1-0235650 | 1 | 件
63 | 重整油分离塔底泵 | 150×100UCWM40 | GR08302011 | 201-P502A/B | 轴承盖用密封垫 P侧 80 | Φ205×Φ150×0.2 | 青壳纸 | S1-7820283 | 1 | 件
64 | 重整油分离塔底泵 | 150×100UCWM40 | GR08302011 | 201-P502A/B | 轴承盖用密封垫 M侧 80 | Φ244×Φ160.2×0.2 | 青壳纸 | S1-7820288 | 1 | 件
65 | 抽提蒸馏塔底泵 | 200×150UCWM40Y | GR08302004 | 201-P306A/B | 叶轮 200X150-40Y | Φ413×Φ62×135 | ZG15Cr12 | S1-7821388 03 | 1 | 件
66 | 抽提蒸馏塔底泵 | 200×150UCWM40Y | GR08302004 | 201-P306A/B | 叶轮密封环 ILYN-306 | Φ306×Φ288×24 | 30Cr13 | S1/9733637 | 1 | 件
67 | 抽提蒸馏塔底泵 | 200×150UCWM40Y | GR08302004 | 201-P306A/B | 叶轮密封环 ILYN-250 | Φ250×Φ234×22 | 30Cr13 | S1/9733633 | 1 | 件
68 | 抽提蒸馏塔底泵 | 200×150UCWM40Y | GR08302004 | 201-P306A/B | 缠绕垫 | φ440×φ415×4.5 | 316缠绕石墨垫 | S1/9931177 | 1 | 件
69 | 抽提蒸馏塔底泵 | 200×150UCWM40Y | GR08302004 | 201-P306A/B | 泵体密封环 LYN250 | Φ270×Φ250×22 | 20Cr13 | S1-7621022-2 | 1 | 件
70 | 抽提蒸馏塔底泵 | 200×150UCWM40Y | GR08302004 | 201-P306A/B | 泵体密封环 LYN306 | Φ326×Φ306×24 | 20Cr13 | S1-7621024-2 | 1 | 件
71 | 抽提蒸馏塔底泵 | 200×150UCWM40Y | GR08302004 | 201-P306A/B | 喉部衬套 65 | Φ90×Φ65.6×15 | 20Cr13 | S1-7820269 01 | 1 | 件
72 | 抽提蒸馏塔底泵 | 200×150UCWM40Y | GR08302004 | 201-P306A/B | 缠绕垫 | φ92.4×φ80.6×4.5 | 316缠绕石墨垫 | S1/9931191 | 2 | 件
73 | 抽提蒸馏塔底泵 | 200×150UCWM40Y | GR08302004 | 201-P306A/B | 轴(API682) 65C | Φ72×847 | 30Cr13 | S1/9732216 01 | 1 | 件
74 | 抽提蒸馏塔底泵 | 200×150UCWM40Y | GR08302004 | 201-P306A/B | 叶轮螺母 M36 | Φ67×Φ9×39 | 06Cr17Ni12Mo2 | S1/9732293 | 1 | 件
75 | 抽提蒸馏塔底泵 | 200×150UCWM40Y | GR08302004 | 201-P306A/B | 轴承盖用密封垫 P侧 65 | Φ175×Φ120.2×0.2 | 青壳纸 | S1-7820282-01 | 1 | 件
76 | 抽提蒸馏塔底泵 | 200×150UCWM40Y | GR08302004 | 201-P306A/B | 轴承盖用密封垫 M侧 65 | Φ212×Φ130.2×0.2 | 青壳纸 | S1-7820287-01 | 1 | 件
77 | 重整油分离塔顶泵 | 200×150UCWM50 | GR08302010 | 201-P501A/B | 叶轮 200X150-50Y | Φ513×Φ70×160 | ZG15Cr12 | S1-7821389 02 | 1 | 件
78 | 重整油分离塔顶泵 | 200×150UCWM50 | GR08302010 | 201-P501A/B | 缠绕垫 | φ540×φ515×4.5 | 316缠绕石墨垫 | S1/9931178 | 1 | 件
79 | 重整油分离塔顶泵 | 200×150UCWM50 | GR08302010 | 201-P501A/B | 泵体密封环 LYN306 | Φ326×Φ306×24 | 20Cr13 | S1-7621024-2 | 1 | 件
80 | 重整油分离塔顶泵 | 200×150UCWM50 | GR08302010 | 201-P501A/B | 泵体密封环 LY-264 |  | 20Cr13 | S1-7622624 02 | 1 | 件
81 | 重整油分离塔顶泵 | 200×150UCWM50 | GR08302010 | 201-P501A/B | 喉部衬套 90 |  | 20Cr13 | S1-7820271 01 | 1 | 件
82 | 重整油分离塔顶泵 | 200×150UCWM50 | GR08302010 | 201-P501A/B | 缠绕垫 | φ92.4×φ80.6×4.5 | 316缠绕石墨垫 | S1/9931191 | 2 | 件
83 | 重整油分离塔顶泵 | 200×150UCWM50 | GR08302010 | 201-P501A/B | 叶轮密封环 ILYN-264 | Φ264×Φ248×22 | 30Cr13 | S1/9733634 | 1 | 件
84 | 重整油分离塔顶泵 | 200×150UCWM50 | GR08302010 | 201-P501A/B | 叶轮密封环 ILYN-306 | Φ306×Φ288×24 | 30Cr13 | S1/9733637 | 1 | 件
85 | 重整油分离塔顶泵 | 200×150UCWM50 | GR08302010 | 201-P501A/B | 轴(API682) 90 | Φ98×1072 | 30Cr13 | S1/9732222/01 | 1 | 件
86 | 重整油分离塔顶泵 | 200×150UCWM50 | GR08302010 | 201-P501A/B | 叶轮螺母 M52 | Φ89×65 | 06Cr17Ni12Mo2 | S1/9732296 | 1 | 件
87 | 重整油分离塔顶泵 | 200×150UCWM50 | GR08302010 | 201-P501A/B | 轴承盖用密封垫 P侧 90 | Φ225×Φ170.2×0.2 | 青壳纸 | S1-7820284 | 1 | 件
88 | 重整油分离塔顶泵 | 200×150UCWM50 | GR08302010 | 201-P501A/B | 轴承盖用密封垫 M侧 90 | Φ280×Φ190.2×0.2 | 青壳纸 | S1-7820289 | 1 | 件
89 | 贫溶剂泵 | 250×150UCWM70 | GR08302006 | 201-P310A/B | 叶轮 250X150-70 | Φ718×Φ90×190 | ZG15Cr12 | S1-8106591-02 | 1 | 件
90 | 贫溶剂泵 | 250×150UCWM70 | GR08302006 | 201-P310A/B | 泵体密封环 LYN306 | Φ326×Φ306×24 | 20Cr13 | S1-7621024-2 | 2 | 件
91 | 贫溶剂泵 | 250×150UCWM70 | GR08302006 | 201-P310A/B | 叶轮密封环 ILYN-306 | Φ306×Φ288×24 | 30Cr13 | S1/9733637 | 2 | 件
92 | 贫溶剂泵 | 250×150UCWM70 | GR08302006 | 201-P310A/B | 缠绕垫 | φ765×φ735×4.5 | 316缠绕石墨垫 | S1/9931181 | 1 | 件
93 | 贫溶剂泵 | 250×150UCWM70 | GR08302006 | 201-P310A/B | 缠绕垫 | φ112.4×φ100.6×4.5 | 316缠绕石墨垫 | S1/9931192 | 2 | 件
94 | 贫溶剂泵 | 250×150UCWM70 | GR08302006 | 201-P310A/B | 喉部衬套 110 | Φ141×Φ110×27 | 20Cr13 | S1/9732383 | 1 | 件
95 | 贫溶剂泵 | 250×150UCWM70 | GR08302006 | 201-P310A/B | 轴(API682) 110 | Φ118×1350 | 30Cr13 | S1/9732224/01 | 1 | 件
96 | 贫溶剂泵 | 250×150UCWM70 | GR08302006 | 201-P310A/B | 叶轮螺母 M56(110) | Φ114×Φ18×69 | 06Cr17Ni12Mo2 | S1/9732298 | 1 | 件
97 | 贫溶剂泵 | 250×150UCWM70 | GR08302006 | 201-P310A/B | 轴承盖用密封垫 P侧 110 | Φ290×Φ215.2×0.2 | 青壳纸 | S1-8106577 | 1 | 件
98 | 贫溶剂泵 | 250×150UCWM70 | GR08302006 | 201-P310A/B | 轴承盖用密封垫 M侧 110 | Φ350×Φ240.2×0.2 | 青壳纸 | S1-8106576 | 1 | 件
99 | 二甲苯塔顶泵 | 300×200KSM63 | GR08302012 | 201-P503A/B | 缠绕垫 | φ650×φ629×4.5 | 316缠绕石墨垫 | S1-0432717 | 1 | 件
100 | 二甲苯塔顶泵 | 300×200KSM63 | GR08302012 | 201-P503A/B | 缠绕垫 | φ675×φ650×4.5 | 316缠绕石墨垫 | S1-0432715 | 1 | 件
101 | 二甲苯塔顶泵 | 300×200KSM63 | GR08302012 | 201-P503A/B | 缠绕垫 | φ112.4×φ100.6×4.5 | 316缠绕石墨垫 | S1/9931192 | 2 | 件
102 | 二甲苯塔顶泵 | 300×200KSM63 | GR08302012 | 201-P503A/B | 叶轮 300×200KSM63-110 | Φ614×Φ104×170 | ZG15Cr12 | S1-8204766 01 | 1 | 件
103 | 二甲苯塔顶泵 | 300×200KSM63 | GR08302012 | 201-P503A/B | 叶轮密封环 KSILY-292H | Φ292×Φ276×34 | 30Cr13 | S1-0432829 | 1 | 件
104 | 二甲苯塔顶泵 | 300×200KSM63 | GR08302012 | 201-P503A/B | 叶轮密封环 KSILY-278H | Φ278×Φ262×34 | 30Cr13 | S1-0432826 | 1 | 件
105 | 二甲苯塔顶泵 | 300×200KSM63 | GR08302012 | 201-P503A/B | 泵体密封环 KSLY-292 | Φ342×Φ292×34 | 20Cr13 | S1-8205192 | 1 | 件
106 | 二甲苯塔顶泵 | 300×200KSM63 | GR08302012 | 201-P503A/B | 泵体密封环 KSLY-278 | Φ328×Φ278×34 | 20Cr13 | S1-8205190 01 | 1 | 件
107 | 二甲苯塔顶泵 | 300×200KSM63 | GR08302012 | 201-P503A/B | 喉部衬套 KSBG-110 | Φ142×Φ110.6×20 | 20Cr13 | S1-8214346 | 2 | 件
108 | 二甲苯塔顶泵 | 300×200KSM63 | GR08302012 | 201-P503A/B | O型圈 | φ5.7 Ｇ440 | 氟橡胶FKM | JIS-B-2401 | 2 | 件
109 | 二甲苯塔顶泵 | 300×200KSM63 | GR08302012 | 201-P503A/B | O型圈 | φ5.7 Ｇ250 | 氟橡胶FKM | JIS-B-2401 | 2 | 件
110 | 二甲苯塔顶泵 | 300×200KSM63 | GR08302012 | 201-P503A/B | 主轴 300×200KSM63-110 | Φ116×1740 | 30Cr13 | S1-0533389 | 1 | 件
111 | 二甲苯塔顶泵 | 300×200KSM63 | GR08302012 | 201-P503A/B | 叶轮螺母 300×200KSM63-110 | Φ124×Φ95.5×169 | 20Cr13 | S1-0533390 | 1 | 件
112 | 二甲苯塔顶泵 | 300×200KSM63 | GR08302012 | 201-P503A/B | 密封垫(230x170.2x0.2) | Φ230×Φ170.2×0.2 | 青壳纸 | S2-8103905 | 2 | 件
113 | 抽提蒸馏塔底循环泵 | 300×250KSM45 | GR08302005 | 201-P307A/B | 叶轮 300×250KSM45-90 | Φ432×Φ84×184 | ZG15Cr12 | S1-0635773 | 1 | 件
114 | 抽提蒸馏塔底循环泵 | 300×250KSM45 | GR08302005 | 201-P307A/B | 叶轮密封环 KSILY-270 | Φ270×Φ254×34 | 30Cr13 | S1-0432794 | 1 | 件
115 | 抽提蒸馏塔底循环泵 | 300×250KSM45 | GR08302005 | 201-P307A/B | 叶轮密封环 KSILY-256 | Φ256×Φ240×34 | 30Cr13 | S1-0432791 | 1 | 件
116 | 抽提蒸馏塔底循环泵 | 300×250KSM45 | GR08302005 | 201-P307A/B | 泵体密封环 KSLY-270 | Φ320×Φ270×34 | 20Cr13 | S1-8205189 01 | 1 | 件
117 | 抽提蒸馏塔底循环泵 | 300×250KSM45 | GR08302005 | 201-P307A/B | 泵体密封环 KSLY-256 | Φ306×Φ256×34 | 20Cr13 | S1-8205187 01 | 1 | 件
118 | 抽提蒸馏塔底循环泵 | 300×250KSM45 | GR08302005 | 201-P307A/B | 缠绕垫 | φ470×φ449×4.5 | 316缠绕石墨垫 | S1-0432717 | 1 | 件
119 | 抽提蒸馏塔底循环泵 | 300×250KSM45 | GR08302005 | 201-P307A/B | 缠绕垫 | φ495×φ470×4.5 | 316缠绕石墨垫 | S1-0432715 | 1 | 件
120 | 抽提蒸馏塔底循环泵 | 300×250KSM45 | GR08302005 | 201-P307A/B | 缠绕垫 | φ112.4×φ100.6×4.5 | 316缠绕石墨垫 | S1/9931192 | 2 | 件
121 | 抽提蒸馏塔底循环泵 | 300×250KSM45 | GR08302005 | 201-P307A/B | 密封垫 | Φ200×Φ130.2×0.2 | 青壳纸 | S2-8103901 | 2 | 件
122 | 抽提蒸馏塔底循环泵 | 300×250KSM45 | GR08302005 | 201-P307A/B | 密封垫 | Φ190×Φ130.2×0.2 | 青壳纸 | S2-8103902 | 2 | 件
123 | 抽提蒸馏塔底循环泵 | 300×250KSM45 | GR08302005 | 201-P307A/B | 主轴 | Φ96×1642 | 30Cr13 | S1-0635774 | 1 | 件
124 | 抽提蒸馏塔底循环泵 | 300×250KSM45 | GR08302005 | 201-P307A/B | 叶轮螺母 | Φ104×Φ75.5×198.5 | 20Cr13 | S1-0635775 | 1 | 件
125 | 二甲苯塔底泵 | 400×250KSM80 | GR08302013 | 201-P505A/B | 缠绕垫 | φ820×φ799×4.5 | 316缠绕石墨垫 | S1-0432717 | 1 | 件
126 | 二甲苯塔底泵 | 400×250KSM80 | GR08302013 | 201-P505A/B | 缠绕垫 | φ845×φ820×4.5 | 316缠绕石墨垫 | S1-0432715 | 1 | 件
127 | 二甲苯塔底泵 | 400×250KSM80 | GR08302013 | 201-P505A/B | 缠绕垫 | φ137.4×φ125.6×4.5 | 316缠绕石墨垫 | S1/9931193 | 2 | 件
128 | 二甲苯塔底泵 | 400×250KSM80 | GR08302013 | 201-P505A/B | 叶轮400×250KSM80-130 | Φ773×Φ124×210 | ZG15Cr12 | S3-8411776-01 | 1 | 件
129 | 二甲苯塔底泵 | 400×250KSM80 | GR08302013 | 201-P505A/B | 叶轮密封环 KSILY-362H | Φ362×Φ340×38 | 30Cr13 | S1-0432837 | 1 | 件
130 | 二甲苯塔底泵 | 400×250KSM80 | GR08302013 | 201-P505A/B | 叶轮密封环 KSILY-350H | Φ350×Φ328×38 | 30Cr13 | S1-0432836 | 1 | 件
131 | 二甲苯塔底泵 | 400×250KSM80 | GR08302013 | 201-P505A/B | 泵体密封环 KSLY-362 | Φ422×Φ362×38 | 20Cr13 | S1-8205202 | 1 | 件
132 | 二甲苯塔底泵 | 400×250KSM80 | GR08302013 | 201-P505A/B | 泵体密封环 KSLY-350 | Φ410×Φ350×38 | 20Cr13 | S1-8205200 | 1 | 件
133 | 二甲苯塔底泵 | 400×250KSM80 | GR08302013 | 201-P505A/B | 喉部衬套 KSBG-130 | Φ170×Φ130.6×20 | 20Cr13 | S1-8214348 | 2 | 件
134 | 二甲苯塔底泵 | 400×250KSM80 | GR08302013 | 201-P505A/B | O型圈 | φ5.7 Ｇ270 | 氟橡胶FKM | JIS-B-2401 | 2 | 件
135 | 二甲苯塔底泵 | 400×250KSM80 | GR08302013 | 201-P505A/B | O型圈 | φ5.7 Ｇ505 | 氟橡胶FKM | JIS-B-2401 | 2 | 件
136 | 二甲苯塔底泵 | 400×250KSM80 | GR08302013 | 201-P505A/B | 主轴 | Φ136×2014 | 30Cr13 | S1-0531488 | 1 | 件
137 | 二甲苯塔底泵 | 400×250KSM80 | GR08302013 | 201-P505A/B | 叶轮螺母 | Φ168×Φ115.5×189.5 | 20Cr13 | S3-0500059 | 1 | 件
138 | 二甲苯塔底泵 | 400×250KSM80 | GR08302013 | 201-P505A/B | 密封垫 | Φ280×Φ225.2×0.2 | 青壳纸 | S2-8103910 | 2 | 件
139 | 丙烯塔回流泵 | 400×300KSM71 | GR08302002 | 160-P105A/B | 缠绕垫 | φ730×φ709×4.5 | 316缠绕石墨垫 | S1-0432717 | 1 | 件
140 | 丙烯塔回流泵 | 400×300KSM71 | GR08302002 | 160-P105A/B | 缠绕垫 | φ755×φ730×4.5 | 316缠绕石墨垫 | S1-0432715 | 1 | 件
141 | 丙烯塔回流泵 | 400×300KSM71 | GR08302002 | 160-P105A/B | 泵体密封环 KSLY-338 | Φ398×Φ338×38 | 20Cr13 | S1-8205198 | 1 | 件
142 | 丙烯塔回流泵 | 400×300KSM71 | GR08302002 | 160-P105A/B | 泵体密封环 KSLY-350 | Φ410×Φ350×38 | 20Cr13 | S1-8205200 | 1 | 件
143 | 丙烯塔回流泵 | 400×300KSM71 | GR08302002 | 160-P105A/B | 缠绕垫 | φ137.4×φ125.6×4.5 | 316缠绕石墨垫 | S1/9931193 | 2 | 件
144 | 丙烯塔回流泵 | 400×300KSM71 | GR08302002 | 160-P105A/B | 喉部衬套 KSBG-130 | Φ170×Φ130.6×20 | 20Cr13 | S1-8214348 | 2 | 件
145 | 丙烯塔回流泵 | 400×300KSM71 | GR08302002 | 160-P105A/B | 主轴 400X300KSM71-130 | Φ136×2016 | 30Cr13 | S1-0531361-01 | 1 | 件
146 | 丙烯塔回流泵 | 400×300KSM71 | GR08302002 | 160-P105A/B | 叶轮 400×300KSM71-130 | Φ652×Φ124×214 | ZG15Cr12 | S1-8204757-01 | 1 | 件
147 | 丙烯塔回流泵 | 400×300KSM71 | GR08302002 | 160-P105A/B | 叶轮密封环 KSILY-338 | Φ338×Φ318×38 | 30Cr13 | S1-0432804 | 1 | 件
148 | 丙烯塔回流泵 | 400×300KSM71 | GR08302002 | 160-P105A/B | 叶轮密封环 KSILY-350 | Φ350×Φ328×38 | 30Cr13 | S1-0432805 | 1 | 件
149 | 丙烯塔回流泵 | 400×300KSM71 | GR08302002 | 160-P105A/B | 叶轮螺母 | Φ148×Φ115.3×197.5 | 20Cr13 | S3-0133790 | 1 | 件
150 | 丙烯塔回流泵 | 400×300KSM71 | GR08302002 | 160-P105A/B | 密封垫(280x225.2x0.2) | Φ280×Φ225.2×0.2 | 青壳纸 | S2-8103910 | 2 | 件
151 | 丙烯塔回流泵 | 400×300KSM71 | GR08302002 | 160-P105A/B | 密封垫(300x215.2x0.2) | Φ300×Φ215.2×0.2 | 青壳纸 | S2-8103909 | 2 | 件
152 | 丙烯塔中间泵 | 400×300KSM71 | GR08302003 | 160-P106A/B | 缠绕垫 | φ730×φ709×4.5 | 316缠绕石墨垫 | S1-0432717 | 1 | 件
153 | 丙烯塔中间泵 | 400×300KSM71 | GR08302003 | 160-P106A/B | 缠绕垫 | φ755×φ730×4.5 | 316缠绕石墨垫 | S1-0432715 | 1 | 件
154 | 丙烯塔中间泵 | 400×300KSM71 | GR08302003 | 160-P106A/B | 泵体密封环 KSLY-338 | Φ398×Φ338×38 | 20Cr13 | S1-8205198 | 1 | 件
155 | 丙烯塔中间泵 | 400×300KSM71 | GR08302003 | 160-P106A/B | 泵体密封环 KSLY-350 | Φ410×Φ350×38 | 20Cr13 | S1-8205200 | 1 | 件
156 | 丙烯塔中间泵 | 400×300KSM71 | GR08302003 | 160-P106A/B | 缠绕垫 | φ137.4×φ125.6×4.5 | 316缠绕石墨垫 | S1/9931193 | 2 | 件
157 | 丙烯塔中间泵 | 400×300KSM71 | GR08302003 | 160-P106A/B | 喉部衬套 KSBG-130 | Φ170×Φ130.6×20 | 20Cr13 | S1-8214348 | 2 | 件
158 | 丙烯塔中间泵 | 400×300KSM71 | GR08302003 | 160-P106A/B | 主轴 400X300KSM71-130 | Φ136×2016 | 30Cr13 | S1-0531361-01 | 1 | 件
159 | 丙烯塔中间泵 | 400×300KSM71 | GR08302003 | 160-P106A/B | 叶轮 400×300KSM71-130 | Φ652×Φ124×214 | ZG15Cr12 | S1-8204757-01 | 1 | 件
160 | 丙烯塔中间泵 | 400×300KSM71 | GR08302003 | 160-P106A/B | 叶轮密封环 KSILY-338 | Φ338×Φ318×38 | 30Cr13 | S1-0432804 | 1 | 件
161 | 丙烯塔中间泵 | 400×300KSM71 | GR08302003 | 160-P106A/B | 叶轮密封环 KSILY-350 | Φ350×Φ328×38 | 30Cr13 | S1-0432805 | 1 | 件
162 | 丙烯塔中间泵 | 400×300KSM71 | GR08302003 | 160-P106A/B | 叶轮螺母 | Φ148×Φ115.3×197.5 | 20Cr13 | S3-0133790 | 1 | 件
163 | 丙烯塔中间泵 | 400×300KSM71 | GR08302003 | 160-P106A/B | 密封垫(280x225.2x0.2) | Φ280×Φ225.2×0.2 | 青壳纸 | S2-8103910 | 2 | 件
164 | 丙烯塔中间泵 | 400×300KSM71 | GR08302003 | 160-P106A/B | 密封垫(300x215.2x0.2) | Φ300×Φ215.2×0.2 | 青壳纸 | S2-8103909 | 2 | 件
165 | 甲苯塔底泵 | WEZ25-315N | GR08302008 | 201-P405A/B | 垫片 | φ350×φ325×1 | 铝垫 |  | 1 | 件
166 | 甲苯塔底泵 | WEZ25-315N | GR08302008 | 201-P405A/B | 叶轮口环110 | φ110×φ100×15 | 30Cr13 | T1-0401366 | 2 | 件
167 | 甲苯塔底泵 | WEZ25-315N | GR08302008 | 201-P405A/B | 泵体口环110 | φ125×φ110.38×15 | 20Cr13 | T1-0401365 | 2 | 件
168 | 甲苯塔底泵 | WEZ25-315N | GR08302008 | 201-P405A/B | 叶轮 | Φ324×Φ32×90 | ZG15Cr12 | T1-0400040 | 1 | 件
169 | 甲苯塔底泵 | WEZ25-315N | GR08302008 | 201-P405A/B | 主轴 LK2 | Φ60×720 | 30Cr13 | T2-0800444 | 1 | 件
170 | 甲苯塔底泵 | WEZ25-315N | GR08302008 | 201-P405A/B | 叶轮螺母 LK2 | Φ46×38 | 06Cr17Ni12Mo2 | T1-0400280 | 1 | 件
171 | 甲苯塔底泵 | WEZ25-315N | GR08302008 | 201-P405A/B | 轴承盖用密封垫 P侧 55 | Φ145×Φ100.2×0.2 | 青壳纸 | S1-7820281-01 | 1 | 件
172 | 甲苯塔底泵 | WEZ25-315N | GR08302008 | 201-P405A/B | 轴承盖用密封垫 M侧 55 | Φ172×Φ110.2×0.2 | 青壳纸 | S1-7820286-2 | 1 | 件
173 | 苯塔塔底泵 | 80×50UCWM32N | GR08302007 | 201-P402A/B | 叶轮 80×50-32N-65D | Φ326×Φ42×83 | ZG15Cr12 | S1-0131849 | 1 | 件
174 | 苯塔塔底泵 | 80×50UCWM32N | GR08302007 | 201-P402A/B | 喉部衬套 65 | Φ90×Φ65.6×15 | 20Cr13 | S1-7820269 01 | 1 | 件
175 | 苯塔塔底泵 | 80×50UCWM32N | GR08302007 | 201-P402A/B | 缠绕垫 | φ360×φ335×4.5 | 316缠绕石墨垫 | S1/9931175 | 1 | 件
176 | 苯塔塔底泵 | 80×50UCWM32N | GR08302007 | 201-P402A/B | 泵体密封环 LYN124 | Φ136×Φ124×14 | 20Cr13 | S1-7621016-2 | 2 | 件
177 | 苯塔塔底泵 | 80×50UCWM32N | GR08302007 | 201-P402A/B | 叶轮密封环 ILYN-124 | Φ124×Φ112×14 | 30Cr13 | S1/9733619 | 2 | 件
178 | 苯塔塔底泵 | 80×50UCWM32N | GR08302007 | 201-P402A/B | 轴(API682) 65D Φ72×787 | Φ72×787 | 30Cr13 | S1/9732217 01 | 1 | 件
179 | 苯塔塔底泵 | 80×50UCWM32N | GR08302007 | 201-P402A/B | 叶轮螺母 CN-324 | Φ41.6×34 | 06Cr17Ni12Mo2 | S1/9431591/1 | 1 | 件
180 | 苯塔塔底泵 | 80×50UCWM32N | GR08302007 | 201-P402A/B | 轴承盖用密封垫 M侧 65 | Φ212×Φ130.2×0.2 | 青壳纸 | S1-7820287-01 | 1 | 件
181 | 苯塔塔底泵 | 80×50UCWM32N | GR08302007 | 201-P402A/B | 轴承盖用密封垫 P侧 65 | Φ175×Φ120.2×0.2 | 青壳纸 | S1-7820282-01 | 1 | 件
182 | 异构化原料泵 | 150×100VPCS3M2010I | GR12401502 | 017-P303AB | 喉部衬套 55 2010 2011 | Φ105×Φ55×90 | CARBON/304 | S1-0530255 | 1 | 件
183 | 异构化原料泵 | 150×100VPCS3M2010I | GR12401502 | 017-P303AB | 泵体密封环 LYN140 | Φ152×Φ140×14 | 20Cr13 | S1-7621017 02 | 1 | 件
184 | 异构化原料泵 | 150×100VPCS3M2010I | GR12401502 | 017-P303AB | 叶轮密封环 ILYN-140 | Φ140×Φ128×14 | 30Cr13 | S1/9733622 | 1 | 件
185 | 异构化原料泵 | 150×100VPCS3M2010I | GR12401502 | 017-P303AB | 诱导轮 2010 轴径Φ32 | Φ131×Φ32×102 | ZG07Cr19Ni9 | T1-0800345 | 1 | 件
186 | 异构化原料泵 | 150×100VPCS3M2010I | GR12401502 | 017-P303AB | 首级叶轮 2010 140 I单侧口环 | φ192×φ32×81 | ZG15Cr12 | S1-8006654-01 | 1 | 件
187 | 异构化原料泵 | 150×100VPCS3M2010I | GR12401502 | 017-P303AB | 下部衬套 2010 | Φ60×Φ40×40 | CARBON/304 | S1-0434417 | 1 | 件
188 | 异构化原料泵 | 150×100VPCS3M2010I | GR12401502 | 017-P303AB | 叶轮螺母 2010 | φ44×φ26×37 | 30Cr13 | S1-8001339-1 | 1 | 件
189 | 异构化原料泵 | 150×100VPCS3M2010I | GR12401502 | 017-P303AB | 中段衬套 2010 2011 | Φ69×Φ50×50 | CARBON/304 | S1-0434420 | 1 | 件
190 | 异构化原料泵 | 150×100VPCS3M2010I | GR12401502 | 017-P303AB | 中段 2010 124 衬套 | φ256×φ54×203 | ZG230-450 | S1-8006327-02 | 1 | 件
191 | 异构化原料泵 | 150×100VPCS3M2010I | GR12401502 | 017-P303AB | 导向环 2010 单侧口环 | φ190×φ70×69.5 | ZG230-450 | S1-7707114-03 | 1 | 件
192 | 异构化原料泵 | 150×100VPCS3M2010I | GR12401502 | 017-P303AB | 叶轮 2010 124 I单侧口环 | φ192×φ40×81 | ZG15Cr12 | S1-8006657 | 1 | 件
193 | 异构化原料泵 | 150×100VPCS3M2010I | GR12401502 | 017-P303AB | 叶轮密封环 ILYN-124 | Φ124×Φ112×14 | 30Cr13 | S1/9733619 | 1 | 件
194 | 异构化原料泵 | 150×100VPCS3M2010I | GR12401502 | 017-P303AB | 泵体密封环 LYN124 | Φ136×Φ124×14 | 20Cr13 | S1-7621016-2 | 1 | 件
195 | 异构化原料泵 | 150×100VPCS3M2010I | GR12401502 | 017-P303AB | 中段衬套 2010 2011 | Φ69×Φ50×50 | CARBON/304 | S1-0434420 | 1 | 件
196 | 异构化原料泵 | 150×100VPCS3M2010I | GR12401502 | 017-P303AB | 级间轴套 2010 | φ50×φ40×137 | 30Cr13 | S1-7707388-02 | 1 | 件
197 | 异构化原料泵 | 150×100VPCS3M2010I | GR12401502 | 017-P303AB | 中段 2010 124 衬套 | φ256×φ54×203 | ZG230-450 | S1-8006327-02 | 1 | 件
198 | 异构化原料泵 | 150×100VPCS3M2010I | GR12401502 | 017-P303AB | 导向环 2010 LY124 两侧口环 | φ190×φ70×69.5 | ZG230-450 | S1-8006320-01 | 1 | 件
199 | 异构化原料泵 | 150×100VPCS3M2010I | GR12401502 | 017-P303AB | 叶轮 2010 124/124 I两侧口环 | φ192×φ40×81 | ZG15Cr12 | S1-8006652-01 | 1 | 件
200 | 异构化原料泵 | 150×100VPCS3M2010I | GR12401502 | 017-P303AB | 叶轮密封环 ILYN-124 | Φ124×Φ112×14 | 30Cr13 | S1/9733619 | 2 | 件
201 | 异构化原料泵 | 150×100VPCS3M2010I | GR12401502 | 017-P303AB | 泵体密封环 LYN124 | Φ136×Φ124×14 | 20Cr13 | S1-7621016-2 | 2 | 件
202 | 异构化原料泵 | 150×100VPCS3M2010I | GR12401502 | 017-P303AB | 中段衬套 2010 2011 | Φ69×Φ50×50 | CARBON/304 | S1-0434420 | 1 | 件
203 | 异构化原料泵 | 150×100VPCS3M2010I | GR12401502 | 017-P303AB | 中间轴承衬套 2010 2011 | Φ74×Φ55×55 | CARBON/304 | S1-0434423 | 1 | 件
204 | 异构化原料泵 | 150×100VPCS3M2010I | GR12401502 | 017-P303AB | 轴 2010/3级/带诱导轮/无平衡鼓 | Φ45×2000 | 20Cr13 | T2-1201421 | 1 | 件
205 | 异构化原料泵 | 150×100VPCS3M2010I | GR12401502 | 017-P303AB | 轴承体 非水冷 7216 |  | ZG230-450 | S2-9835353 | 1 | 件
206 | 异构化原料泵 | 150×100VPCS3M2010I | GR12401502 | 017-P303AB | 轴承压盖 非水冷 7216 |  | ZG230-450 | S2-9835354 | 1 | 件
207 | 二制氢原料泵 | 150×100VPCS3M2010I | GR12401503 | 017-P305 | 喉部衬套轴套 2010 2011 | φ55×φ45×110 | 30Cr13 | S1-8005161-01 | 1 | 件
208 | 二制氢原料泵 | 150×100VPCS3M2010I | GR12401503 | 017-P305 | 喉部衬套 55 2010 2011 | Φ105×Φ55×90 | CARBON/304 | S1-0530255 | 1 | 件
209 | 二制氢原料泵 | 150×100VPCS3M2010I | GR12401503 | 017-P305 | 泵体密封环 LYN140 | Φ152×Φ140×14 | 20Cr13 | S1-7621017 02 | 1 | 件
210 | 二制氢原料泵 | 150×100VPCS3M2010I | GR12401503 | 017-P305 | 叶轮密封环 ILYN-140 | Φ140×Φ128×14 | 30Cr13 | S1/9733622 | 1 | 件
211 | 二制氢原料泵 | 150×100VPCS3M2010I | GR12401503 | 017-P305 | 中段 2010 124 衬套 | φ256×φ54×203 | ZG230-450 | S1-8006327-02 | 1 | 件
212 | 二制氢原料泵 | 150×100VPCS3M2010I | GR12401503 | 017-P305 | 导向环 2010 单侧口环 | φ190×φ70×69.5 | ZG230-450 | S1-7707114-03 | 1 | 件
213 | 二制氢原料泵 | 150×100VPCS3M2010I | GR12401503 | 017-P305 | 下段 2010 140 I 衬套 | φ256×φ50×241 | ZG230-450 | S1-8930289-01 | 1 | 件 |  |  |  |  | 下段
214 | 二制氢原料泵 | 150×100VPCS3M2010I | GR12401503 | 017-P305 | 诱导轮 2010 轴径Φ32 | Φ131×Φ32×102 | ZG07Cr19Ni9 | T1-0800345 | 1 | 件
215 | 二制氢原料泵 | 150×100VPCS3M2010I | GR12401503 | 017-P305 | 首级叶轮 2010 140 I单侧口环 | φ192×φ32×81 | ZG15Cr12 | S1-8006654-01 | 1 | 件
216 | 二制氢原料泵 | 150×100VPCS3M2010I | GR12401503 | 017-P305 | 下部轴套 4009 2010 2011 | φ40×φ26×80 | 30Cr13 | S1-7707387-02 | 1 | 件
217 | 二制氢原料泵 | 150×100VPCS3M2010I | GR12401503 | 017-P305 | 下部衬套 2010 | Φ60×Φ40×40 | CARBON/304 | S1-0434417 | 1 | 件
218 | 二制氢原料泵 | 150×100VPCS3M2010I | GR12401503 | 017-P305 | 级间轴套 2010 | φ50×φ40×137 | 30Cr13 | S1-7707388-02 | 1 | 件
219 | 二制氢原料泵 | 150×100VPCS3M2010I | GR12401503 | 017-P305 | 叶轮螺母 2010 | φ44×φ26×37 | 30Cr13 | S1-8001339-1 | 1 | 件
220 | 二制氢原料泵 | 150×100VPCS3M2010I | GR12401503 | 017-P305 | 中段衬套 2010 2011 | Φ69×Φ50×50 | CARBON/304 | S1-0434420 | 1 | 件
221 | 二制氢原料泵 | 150×100VPCS3M2010I | GR12401503 | 017-P305 | 中段 2010 124 衬套 | φ256×φ54×203 | ZG230-450 | S1-8006327-02 | 1 | 件
222 | 二制氢原料泵 | 150×100VPCS3M2010I | GR12401503 | 017-P305 | 导向环 2010 单侧口环 | φ190×φ70×69.5 | ZG230-450 | S1-7707114-03 | 1 | 件
223 | 二制氢原料泵 | 150×100VPCS3M2010I | GR12401503 | 017-P305 | 叶轮 2010 124 I单侧口环 | φ192×φ40×81 | ZG15Cr12 | S1-8006657 | 1 | 件
224 | 二制氢原料泵 | 150×100VPCS3M2010I | GR12401503 | 017-P305 | 叶轮密封环 ILYN-124 | Φ124×Φ112×14 | 30Cr13 | S1/9733619 | 1 | 件
225 | 二制氢原料泵 | 150×100VPCS3M2010I | GR12401503 | 017-P305 | 泵体密封环 LYN124 | Φ136×Φ124×14 | 20Cr13 | S1-7621016-2 | 1 | 件
226 | 二制氢原料泵 | 150×100VPCS3M2010I | GR12401503 | 017-P305 | 中段衬套 2010 2011 | Φ69×Φ50×50 | CARBON/304 | S1-0434420 | 1 | 件
227 | 二制氢原料泵 | 150×100VPCS3M2010I | GR12401503 | 017-P305 | 级间轴套 2010 | φ50×φ40×137 | 30Cr13 | S1-7707388-02 | 1 | 件
228 | 二制氢原料泵 | 150×100VPCS3M2010I | GR12401503 | 017-P305 | 中段 2010 124 衬套 | φ256×φ54×203 | ZG230-450 | S1-8006327-02 | 1 | 件
229 | 二制氢原料泵 | 150×100VPCS3M2010I | GR12401503 | 017-P305 | 导向环 2010 LY124 两侧口环 | φ190×φ70×69.5 | ZG230-450 | S1-8006320-01 | 1 | 件
230 | 二制氢原料泵 | 150×100VPCS3M2010I | GR12401503 | 017-P305 | 叶轮 2010 124/124 I两侧口环 | φ192×φ40×81 | ZG15Cr12 | S1-8006652-01 | 1 | 件
231 | 二制氢原料泵 | 150×100VPCS3M2010I | GR12401503 | 017-P305 | 叶轮密封环 ILYN-124 | Φ124×Φ112×14 | 30Cr13 | S1/9733619 | 2 | 件
232 | 二制氢原料泵 | 150×100VPCS3M2010I | GR12401503 | 017-P305 | 泵体密封环 LYN124 | Φ136×Φ124×14 | 20Cr13 | S1-7621016-2 | 2 | 件
233 | 二制氢原料泵 | 150×100VPCS3M2010I | GR12401503 | 017-P305 | 中段衬套 2010 2011 | Φ69×Φ50×50 | CARBON/304 | S1-0434420 | 1 | 件
234 | 二制氢原料泵 | 150×100VPCS3M2010I | GR12401503 | 017-P305 | 级间轴套 2010 | φ50×φ40×137 | 30Cr13 | S1-7707388-02 | 1 | 件
235 | 二制氢原料泵 | 150×100VPCS3M2010I | GR12401503 | 017-P305 | 中间轴套 Ф45轴 | φ55×φ45×90 | 30Cr13 | S1-7707389-01 | 1 | 件
236 | 二制氢原料泵 | 150×100VPCS3M2010I | GR12401503 | 017-P305 | 中间轴承 2010 | φ170×φ60×67 | ZG230-450 | S1-7909949-01 | 1 | 件
237 | 二制氢原料泵 | 150×100VPCS3M2010I | GR12401503 | 017-P305 | 中间轴承衬套 2010 2011 | Φ74×Φ55×55 | CARBON/304 | S1-0434423 | 1 | 件
238 | 二制氢原料泵 | 150×100VPCS3M2010I | GR12401503 | 017-P305 | 轴 2010/3级/带诱导轮/无平衡鼓 | Φ45×2000 | 20Cr13 | T2-1201421 | 1 | 件
239 | 二制氢原料泵 | 150×100VPCS3M2010I | GR12401503 | 017-P305 | 轴承压盖用垫片 7216BMDB 42×38 |  | 青壳纸 | S3-8206327 | 1 | 件
240 | 二制氢原料泵 | 150×100VPCS3M2010I | GR12401503 | 017-P305 | 油筒用垫片 7216/7315BMDB 42×38 |  | 青壳纸 | S3-8206326 | 1 | 件
241 | 异构化油输送泵 | 150×100VPCS3M2010I | GR12401505 | 017-P307AB | 喉部衬套轴套 2010 2011 | φ55×φ45×110 | 30Cr13 | S1-8005161-01 | 1 | 件
242 | 异构化油输送泵 | 150×100VPCS3M2010I | GR12401505 | 017-P307AB | 喉部衬套 55 2010 2011 | Φ105×Φ55×90 | CARBON/304 | S1-0530255 | 1 | 件
243 | 异构化油输送泵 | 150×100VPCS3M2010I | GR12401505 | 017-P307AB | 泵体密封环 LYN140 | Φ152×Φ140×14 | 20Cr13 | S1-7621017 02 | 1 | 件
244 | 异构化油输送泵 | 150×100VPCS3M2010I | GR12401505 | 017-P307AB | 叶轮密封环 ILYN-140 | Φ140×Φ128×14 | 30Cr13 | S1/9733622 | 1 | 件
245 | 异构化油输送泵 | 150×100VPCS3M2010I | GR12401505 | 017-P307AB | 中段 2010 124 衬套 | φ256×φ54×203 | ZG230-450 | S1-8006327-02 | 1 | 件
246 | 异构化油输送泵 | 150×100VPCS3M2010I | GR12401505 | 017-P307AB | 导向环 2010 单侧口环 | φ190×φ70×69.5 | ZG230-450 | S1-7707114-03 | 1 | 件
247 | 异构化油输送泵 | 150×100VPCS3M2010I | GR12401505 | 017-P307AB | 节流孔板 2010 | φ132.3×φ100×15 | 06Cr19Ni10 | S1-8112230-2 | 1 | 件
248 | 异构化油输送泵 | 150×100VPCS3M2010I | GR12401505 | 017-P307AB | 下段 2010 140 I 衬套 | φ256×φ50×241 | ZG230-450 | S1-8930289-01 | 1 | 件 |  |  |  |  | 下段
249 | 异构化油输送泵 | 150×100VPCS3M2010I | GR12401505 | 017-P307AB | 诱导轮 2010 轴径Φ32 | Φ131×Φ32×102 | ZG07Cr19Ni9 | T1-0800345 | 1 | 件
250 | 异构化油输送泵 | 150×100VPCS3M2010I | GR12401505 | 017-P307AB | 首级叶轮 2010 140 I单侧口环 | φ192×φ32×81 | ZG15Cr12 | S1-8006654-01 | 1 | 件
251 | 异构化油输送泵 | 150×100VPCS3M2010I | GR12401505 | 017-P307AB | 下部轴套 4009 2010 2011 | φ40×φ26×80 | 30Cr13 | S1-7707387-02 | 1 | 件
252 | 异构化油输送泵 | 150×100VPCS3M2010I | GR12401505 | 017-P307AB | 下部衬套 2010 | Φ60×Φ40×40 | CARBON/304 | S1-0434417 | 1 | 件
253 | 异构化油输送泵 | 150×100VPCS3M2010I | GR12401505 | 017-P307AB | 级间轴套 2010 | φ50×φ40×137 | 30Cr13 | S1-7707388-02 | 1 | 件
254 | 异构化油输送泵 | 150×100VPCS3M2010I | GR12401505 | 017-P307AB | 叶轮螺母 2010 | φ44×φ26×37 | 30Cr13 | S1-8001339-1 | 1 | 件
255 | 异构化油输送泵 | 150×100VPCS3M2010I | GR12401505 | 017-P307AB | 中段衬套 2010 2011 | Φ69×Φ50×50 | CARBON/304 | S1-0434420 | 1 | 件
256 | 异构化油输送泵 | 150×100VPCS3M2010I | GR12401505 | 017-P307AB | 中段 2010 124 衬套 | φ256×φ54×203 | ZG230-450 | S1-8006327-02 | 1 | 件
257 | 异构化油输送泵 | 150×100VPCS3M2010I | GR12401505 | 017-P307AB | 导向环 2010 单侧口环 | φ190×φ70×69.5 | ZG230-450 | S1-7707114-03 | 1 | 件
258 | 异构化油输送泵 | 150×100VPCS3M2010I | GR12401505 | 017-P307AB | 叶轮 2010 124 I单侧口环 | φ192×φ40×81 | ZG15Cr12 | S1-8006657 | 1 | 件
259 | 异构化油输送泵 | 150×100VPCS3M2010I | GR12401505 | 017-P307AB | 叶轮密封环 ILYN-124 | Φ124×Φ112×14 | 30Cr13 | S1/9733619 | 1 | 件
260 | 异构化油输送泵 | 150×100VPCS3M2010I | GR12401505 | 017-P307AB | 泵体密封环 LYN124 | Φ136×Φ124×14 | 20Cr13 | S1-7621016-2 | 1 | 件
261 | 异构化油输送泵 | 150×100VPCS3M2010I | GR12401505 | 017-P307AB | 中段衬套 2010 2011 | Φ69×Φ50×50 | CARBON/304 | S1-0434420 | 1 | 件
262 | 异构化油输送泵 | 150×100VPCS3M2010I | GR12401505 | 017-P307AB | 级间轴套 2010 | φ50×φ40×137 | 30Cr13 | S1-7707388-02 | 1 | 件
263 | 异构化油输送泵 | 150×100VPCS3M2010I | GR12401505 | 017-P307AB | 中段 2010 124 衬套 | φ256×φ54×203 | ZG230-450 | S1-8006327-02 | 1 | 件
264 | 异构化油输送泵 | 150×100VPCS3M2010I | GR12401505 | 017-P307AB | 导向环 2010 LY124 两侧口环 | φ190×φ70×69.5 | ZG230-450 | S1-8006320-01 | 1 | 件
265 | 异构化油输送泵 | 150×100VPCS3M2010I | GR12401505 | 017-P307AB | 叶轮 2010 124/124 I两侧口环 | φ192×φ40×81 | ZG15Cr12 | S1-8006652-01 | 1 | 件
266 | 异构化油输送泵 | 150×100VPCS3M2010I | GR12401505 | 017-P307AB | 叶轮密封环 ILYN-124 | Φ124×Φ112×14 | 30Cr13 | S1/9733619 | 2 | 件
267 | 异构化油输送泵 | 150×100VPCS3M2010I | GR12401505 | 017-P307AB | 泵体密封环 LYN124 | Φ136×Φ124×14 | 20Cr13 | S1-7621016-2 | 2 | 件
268 | 异构化油输送泵 | 150×100VPCS3M2010I | GR12401505 | 017-P307AB | 中段衬套 2010 2011 | Φ69×Φ50×50 | CARBON/304 | S1-0434420 | 1 | 件
269 | 异构化油输送泵 | 150×100VPCS3M2010I | GR12401505 | 017-P307AB | 级间轴套 2010 | φ50×φ40×137 | 30Cr13 | S1-7707388-02 | 1 | 件
270 | 异构化油输送泵 | 150×100VPCS3M2010I | GR12401505 | 017-P307AB | 中间轴套 Ф45轴 | φ55×φ45×90 | 30Cr13 | S1-7707389-01 | 1 | 件
271 | 异构化油输送泵 | 150×100VPCS3M2010I | GR12401505 | 017-P307AB | 中间轴承 2010 | φ170×φ60×67 | ZG230-450 | S1-7909949-01 | 1 | 件
272 | 异构化油输送泵 | 150×100VPCS3M2010I | GR12401505 | 017-P307AB | 中间轴承衬套 2010 2011 | Φ74×Φ55×55 | CARBON/304 | S1-0434423 | 1 | 件
273 | 异构化油输送泵 | 150×100VPCS3M2010I | GR12401505 | 017-P307AB | 轴 2010/3级/带诱导轮/无平衡鼓 | Φ45×2000 | 20Cr13 | T2-1201421 | 1 | 件
274 | 制氢原料(液化气)泵-检修 | 150×100VPCS7M2010I | GR12402401 | 017-P104AB | 喉部衬套轴套 2010 2011 | φ55×φ45×110 | 06Cr19Ni10 | S1-8005161-01 | 1 | 件
275 | 制氢原料(液化气)泵-检修 | 150×100VPCS7M2010I | GR12402401 | 017-P104AB | 喉部衬套 55 2010 2011 | Φ105×Φ55×90 | CARBON/304 | S1-0530255 | 1 | 件
276 | 制氢原料(液化气)泵-检修 | 150×100VPCS7M2010I | GR12402401 | 017-P104AB | 泵体口环 LYN140 | Φ152×Φ140×14 | 06Cr19Ni10 | S1-7620991-02 | 1 | 件
277 | 制氢原料(液化气)泵-检修 | 150×100VPCS7M2010I | GR12402401 | 017-P104AB | 叶轮口环 140 | Φ140×Φ128×14 | 06Cr19Ni10 | S2-8930778 | 1 | 件
278 | 制氢原料(液化气)泵-检修 | 150×100VPCS7M2010I | GR12402401 | 017-P104AB | 中段 2010 124 | φ256×φ54×203 | ZG07Cr19Ni9 | S1-8006327-02 | 1 | 件
279 | 制氢原料(液化气)泵-检修 | 150×100VPCS7M2010I | GR12402401 | 017-P104AB | 导向环 2010 单侧口环 | φ190×φ70×69.5 | ZG07Cr19Ni9 | S1-7707114-03 | 1 | 件
280 | 制氢原料(液化气)泵-检修 | 150×100VPCS7M2010I | GR12402401 | 017-P104AB | 节流孔板 2010 | φ132.3×φ100×15 | 06Cr19Ni10 | S1-8112230-2 | 1 | 件
281 | 制氢原料(液化气)泵-检修 | 150×100VPCS7M2010I | GR12402401 | 017-P104AB | 下段 2010 140 I | φ256×φ50×241 | ZG07Cr19Ni9 | S1-8930289-1 | 1 | 件
282 | 制氢原料(液化气)泵-检修 | 150×100VPCS7M2010I | GR12402401 | 017-P104AB | 诱导轮 2010 轴径Φ32 | Φ131×Φ32×102 | ZG07Cr19Ni9 | T1-0800345 | 1 | 件
283 | 制氢原料(液化气)泵-检修 | 150×100VPCS7M2010I | GR12402401 | 017-P104AB | 首级叶轮 2010 140 I单侧口环 | φ192×φ32×81 | ZG07Cr19Ni9 | S1-8006654-1 | 1 | 件
284 | 制氢原料(液化气)泵-检修 | 150×100VPCS7M2010I | GR12402401 | 017-P104AB | 下部轴套 4009 2010 2011 | φ40×φ26×80 | 06Cr19Ni10 | S1-7707387-02 | 1 | 件
285 | 制氢原料(液化气)泵-检修 | 150×100VPCS7M2010I | GR12402401 | 017-P104AB | 下部衬套 2010 | Φ60×Φ40×40 | CARBON/304 | S1-0434417 | 1 | 件
286 | 制氢原料(液化气)泵-检修 | 150×100VPCS7M2010I | GR12402401 | 017-P104AB | 级间轴套 2010 | φ50×φ40×137 | 06Cr19Ni10 | S1-7707388-02 | 1 | 件
287 | 制氢原料(液化气)泵-检修 | 150×100VPCS7M2010I | GR12402401 | 017-P104AB | 叶轮螺母 M32 2010 2011 | φ44×φ26×37 | 06Cr19Ni10 | S1-8001339-01 | 1 | 件
288 | 制氢原料(液化气)泵-检修 | 150×100VPCS7M2010I | GR12402401 | 017-P104AB | 中段衬套 2010 2011 | Φ69×Φ50×50 | CARBON/304 | S1-0434420 | 1 | 件
289 | 制氢原料(液化气)泵-检修 | 150×100VPCS7M2010I | GR12402401 | 017-P104AB | 导向环 2010 单侧口环 | φ190×φ70×69.5 | ZG07Cr19Ni9 | S1-7707114-03 | 2 | 件
290 | 制氢原料(液化气)泵-检修 | 150×100VPCS7M2010I | GR12402401 | 017-P104AB | 叶轮 2010 124 I单侧口环 | φ192×φ40×81 | ZG07Cr19Ni9 | S1-8006657 | 2 | 件
291 | 制氢原料(液化气)泵-检修 | 150×100VPCS7M2010I | GR12402401 | 017-P104AB | 叶轮口环 124 | Φ124×Φ112×14 | 06Cr19Ni10 | S2-8930776 | 2 | 件
292 | 制氢原料(液化气)泵-检修 | 150×100VPCS7M2010I | GR12402401 | 017-P104AB | 泵体密封环 LYN124 | Φ136×Φ124×14 | 06Cr19Ni10 | S1-7621016-2 | 2 | 件
293 | 制氢原料(液化气)泵-检修 | 150×100VPCS7M2010I | GR12402401 | 017-P104AB | 中段衬套 2010 2011 | Φ69×Φ50×50 | CARBON/304 | S1-0434420 | 2 | 件
294 | 制氢原料(液化气)泵-检修 | 150×100VPCS7M2010I | GR12402401 | 017-P104AB | 级间轴套 2010 | φ50×φ40×137 | 06Cr19Ni10 | S1-7707388-02 | 2 | 件
295 | 制氢原料(液化气)泵-检修 | 150×100VPCS7M2010I | GR12402401 | 017-P104AB | 导向环 2010 LY124 两侧口环 | φ190×φ70×69.5 | ZG07Cr19Ni9 | S1-8006320-01 | 4 | 件
296 | 制氢原料(液化气)泵-检修 | 150×100VPCS7M2010I | GR12402401 | 017-P104AB | 叶轮 2010 124/124 I两侧口环 | φ192×φ40×81 | ZG07Cr19Ni9 | S1-8006652-1 | 4 | 件
297 | 制氢原料(液化气)泵-检修 | 150×100VPCS7M2010I | GR12402401 | 017-P104AB | 叶轮口环 124 | Φ124×Φ112×14 | 06Cr19Ni10 | S2-8930776 | 8 | 件
298 | 制氢原料(液化气)泵-检修 | 150×100VPCS7M2010I | GR12402401 | 017-P104AB | 泵体密封环 LYN124 | Φ136×Φ124×14 | 06Cr19Ni10 | S1-7621016-2 | 8 | 件
299 | 制氢原料(液化气)泵-检修 | 150×100VPCS7M2010I | GR12402401 | 017-P104AB | 中段衬套 2010 2011 | Φ69×Φ50×50 | CARBON/304 | S1-0434420 | 4 | 件
300 | 制氢原料(液化气)泵-检修 | 150×100VPCS7M2010I | GR12402401 | 017-P104AB | 级间轴套 2010 | φ50×φ40×137 | 06Cr19Ni10 | S1-7707388-02 | 4 | 件
301 | 制氢原料(液化气)泵-检修 | 150×100VPCS7M2010I | GR12402401 | 017-P104AB | 中间轴套 45轴 | Φ55×Φ45×90 | 06Cr19Ni10 | S3-9205073 | 1 | 件
302 | 制氢原料(液化气)泵-检修 | 150×100VPCS7M2010I | GR12402401 | 017-P104AB | 中间轴承 2010 150×100 | φ170×φ60×67 | ZG07Cr19Ni9 | S1-7909949-1 | 1 | 件
303 | 制氢原料(液化气)泵-检修 | 150×100VPCS7M2010I | GR12402401 | 017-P104AB | 中间轴承衬套 2010 2011 | Φ74×Φ55×55 | CARBON/304 | S1-0434423 | 1 | 件
304 | 制氢原料(液化气)泵-检修 | 150×100VPCS7M2010I | GR12402401 | 017-P104AB | 轴 2010/7级/带诱导轮/无平衡鼓 | Φ45×2780 | 06Cr19Ni10 | T2-1300049 | 1 | 件
305 | 制氢原料(液化气)泵-检修 | 150×100VPCS7M2010I | GR12402401 | 017-P104AB | 无锡创明联轴器(65×110/37.5×133)-240 |  |  | D4-112-00M31 | 1 | 件
306 | 反应进料泵 | 200×150(A)DCS9M | GR11404001 | 261-P101A/B | 喉部衬套(CP侧) | Φ157×Φ118×23 | 20Cr13 | T1-0600836 | 1 | 件
307 | 反应进料泵 | 200×150(A)DCS9M | GR11404001 | 261-P101A/B | 喉部衬套(TH侧) | Φ157×Φ107×23 | 20Cr13 | T1-0600837 | 1 | 件
308 | 反应进料泵 | 200×150(A)DCS9M | GR11404001 | 261-P101A/B | 吸入函体密封环 | Φ278×Φ228×24 | 20Cr13 | T1-0600838 | 1 | 件
309 | 反应进料泵 | 200×150(A)DCS9M | GR11404001 | 261-P101A/B | 中段密封环 | Φ272×Φ222×24 | 20Cr13 | T1-0600839 | 8 | 件
310 | 反应进料泵 | 200×150(A)DCS9M | GR11404001 | 261-P101A/B | 导叶套 | Φ146×Φ128×20 | 30Cr13 | T1-0600840 | 8 | 件
311 | 反应进料泵 | 200×150(A)DCS9M | GR11404001 | 261-P101A/B | 平衡套 | Φ336×Φ182×184 | 20Cr13 | T1-0600824-01 | 1 | 件
312 | 反应进料泵 | 200×150(A)DCS9M | GR11404001 | 261-P101A/B | 缠绕垫 | φ631.2×φ592.8×4.5 | 304缠绕石墨垫 | T1-0600851 | 1 | 件
313 | 反应进料泵 | 200×150(A)DCS9M | GR11404001 | 261-P101A/B | 缠绕垫 | φ527.2×φ504.8×4.5 | 304缠绕石墨垫 | T1-0600852 | 1 | 件
314 | 反应进料泵 | 200×150(A)DCS9M | GR11404001 | 261-P101A/B | 缠绕垫 | φ433.2×φ410.8×4.5 | 304缠绕石墨垫 | T1-0600853 | 1 | 件
315 | 反应进料泵 | 200×150(A)DCS9M | GR11404001 | 261-P101A/B | 缠绕垫 | φ529.2×φ506.8×4.5 | 304缠绕石墨垫 | T1-0600854 | 1 | 件
316 | 反应进料泵 | 200×150(A)DCS9M | GR11404001 | 261-P101A/B | 缠绕垫 | φ553.2×φ530.8×4.5 | 304缠绕石墨垫 | T1-0600855 | 1 | 件
317 | 反应进料泵 | 200×150(A)DCS9M | GR11404001 | 261-P101A/B | O型圈 | φ280x5.3 | 氟橡胶FKM | GB3452.1-82 | 1 | 件
318 | 反应进料泵 | 200×150(A)DCS9M | GR11404001 | 261-P101A/B | 轴9级 | Φ117×2682.3 | 42CrMo | T1-0600833-01 | 1 | 件
319 | 反应进料泵 | 200×150(A)DCS9M | GR11404001 | 261-P101A/B | 首级叶轮 | Φ374×Φ106.2×66.5 | ZG15Cr12 | PS/0282513/580 | 1 | 件
320 | 反应进料泵 | 200×150(A)DCS9M | GR11404001 | 261-P101A/B | 首级叶轮密封环 | Φ228×Φ216×26 | 30Cr13 | T1-0600842 | 1 | 件
321 | 反应进料泵 | 200×150(A)DCS9M | GR11404001 | 261-P101A/B | 次级叶轮 | Φ374×Φ106.2×60 | ZG15Cr12 | PS/0082818/580 | 8 | 件
322 | 反应进料泵 | 200×150(A)DCS9M | GR11404001 | 261-P101A/B | 叶轮密封环 | Φ222×Φ210×26 | 30Cr13 | T1-0600843 | 8 | 件
323 | 反应进料泵 | 200×150(A)DCS9M | GR11404001 | 261-P101A/B | 平衡鼓盘 | Φ254×Φ106×186.5 | 30Cr13 | T1-0600825 | 1 | 件
324 | 反应进料泵 | 200×150(A)DCS9M | GR11404001 | 261-P101A/B | O型圈 | φ3.1 Ｇ105 | 氟橡胶FKM | JIS-B-2401 | 1 | 件
325 | 反应进料泵 | 200×150(A)DCS9M | GR11404001 | 261-P101A/B | O型圈 | φ95.0x3.55 | 丁腈橡胶NBR | GB3452.1-82 | 3 | 件
326 | 反应进料泵 | 200×150(A)DCS9M | GR11404001 | 261-P101A/B | 轴瓦结合体 | Φ143×Φ95×89 | ZG230-450/ZSnSb11Cu6 | T1-0600846 | 2 | 件
327 | 反应进料泵 | 200×150(A)DCS9M | GR11404001 | 261-P101A/B | J型 6'' 金丝伯雷型止推轴承 |  |  | J型 6'' | 2 | 件
328 | 反应进料泵 | 200×150(A)DCS9M | GR11404001 | 261-P101A/B | 轴承端盖垫t=0.5 Φ232×Φ162×0.5) | Φ232×Φ162×0.5 | 耐油橡胶石棉板 | T1-1000791 | 1 | 件
329 | 反应进料泵 | 200×150(A)DCS9M | GR11404001 | 261-P101A/B | 创明联轴器(130×150/Z95.8×118)×220 |  |  | TD6-1300-00D98 | 1 | 件
330 | 脱丁烷塔顶回流泵 | 200×150UCWM32 | GR07520804 | 190-P204A/B | 叶轮 | Φ345×Φ55×135 | ZG15Cr12 | S1-7821385-02 | 1 | 件
331 | 脱丁烷塔顶回流泵 | 200×150UCWM32 | GR07520804 | 190-P204A/B | 喉部衬套 80 |  | 20Cr13 | S1-7820270 01 | 1 | 件
332 | 脱丁烷塔顶回流泵 | 200×150UCWM32 | GR07520804 | 190-P204A/B | 缠绕垫 | φ440×φ415×4.5 | 316缠绕石墨垫 | S1/9931177 | 1 | 件
333 | 脱丁烷塔顶回流泵 | 200×150UCWM32 | GR07520804 | 190-P204A/B | 泵体密封环 LYN200 | Φ216×Φ200×18 | 20Cr13 | S1-7621020-2 | 1 | 件
334 | 脱丁烷塔顶回流泵 | 200×150UCWM32 | GR07520804 | 190-P204A/B | 泵体密封环 LY-212 |  | 20Cr13 | S1-7622622 02 | 1 | 件
335 | 脱丁烷塔顶回流泵 | 200×150UCWM32 | GR07520804 | 190-P204A/B | 叶轮密封环 ILYN-200 | Φ200×Φ186×18 | 30Cr13 | S1/9733629 | 1 | 件
336 | 脱丁烷塔顶回流泵 | 200×150UCWM32 | GR07520804 | 190-P204A/B | 叶轮密封环 ILYN-212 | Φ212×Φ196×20 | 30Cr13 | S1/9733630 | 1 | 件
337 | 脱丁烷塔顶回流泵 | 200×150UCWM32 | GR07520804 | 190-P204A/B | 缠绕垫 | φ77.4×φ65.6×4.5 | 316缠绕石墨垫 | S1/9931190 | 2 | 件
338 | 脱丁烷塔顶回流泵 | 200×150UCWM32 | GR07520804 | 190-P204A/B | 轴(API682) 80C | Φ88×932 | 20Cr13 | S1-9732220-01 | 1 | 件
339 | 脱丁烷塔顶回流泵 | 200×150UCWM32 | GR07520804 | 190-P204A/B | 叶轮螺母 | Φ75×44 | 06Cr17Ni12Mo2 | S1-0235650 | 1 | 件
340 | 脱丁烷塔顶回流泵 | 200×150UCWM32 | GR07520804 | 190-P204A/B | O型圈 | φ5.7 Ｇ225 | 氟橡胶FKM | JIS-B-2401 | 1 | 件
341 | 脱丁烷塔顶回流泵 | 200×150UCWM32 | GR07520804 | 190-P204A/B | O型圈 | φ5.7 Ｇ270 | 氟橡胶FKM | JIS-B-2401 | 1 | 件
342 | 脱丁烷塔顶回流泵 | 200×150UCWM32 | GR07520804 | 190-P204A/B | 轴承盖用密封垫 P侧 80 | Φ205×Φ150×0.2 | 青壳纸 | S1-7820283 | 1 | 件
343 | 脱丁烷塔顶回流泵 | 200×150UCWM32 | GR07520804 | 190-P204A/B | 轴承盖用密封垫 M侧 80 | Φ244×Φ160.2×0.2 | 青壳纸 | S1-7820288 | 1 | 件
344 | 石脑油分离塔顶回流泵 | 200×150UCWM32 | GR07520812 | 190-P219A/B | 叶轮 200X150-32X 80C | Φ345×Φ55×135 | ZG15Cr12 | S1-7821385-02 | 1 | 件
345 | 石脑油分离塔顶回流泵 | 200×150UCWM32 | GR07520812 | 190-P219A/B | 喉部衬套 80 |  | 20Cr13 | S1-7820270 01 | 1 | 件
346 | 石脑油分离塔顶回流泵 | 200×150UCWM32 | GR07520812 | 190-P219A/B | 缠绕垫 | φ440×φ415×4.5 | 316缠绕石墨垫 | S1/9931177 | 1 | 件
347 | 石脑油分离塔顶回流泵 | 200×150UCWM32 | GR07520812 | 190-P219A/B | 泵体密封环 LYN200 | Φ216×Φ200×18 | 20Cr13 | S1-7621020-2 | 1 | 件
348 | 石脑油分离塔顶回流泵 | 200×150UCWM32 | GR07520812 | 190-P219A/B | 泵体密封环 LY-212 |  | 20Cr13 | S1-7622622 02 | 1 | 件
349 | 石脑油分离塔顶回流泵 | 200×150UCWM32 | GR07520812 | 190-P219A/B | 叶轮密封环 ILYN-200 | Φ200×Φ186×18 | 30Cr13 | S1/9733629 | 1 | 件
350 | 石脑油分离塔顶回流泵 | 200×150UCWM32 | GR07520812 | 190-P219A/B | 叶轮密封环 ILYN-212 | Φ212×Φ196×20 | 30Cr13 | S1/9733630 | 1 | 件
351 | 石脑油分离塔顶回流泵 | 200×150UCWM32 | GR07520812 | 190-P219A/B | 缠绕垫 | φ77.4×φ65.6×4.5 | 316缠绕石墨垫 | S1/9931190 | 2 | 件
352 | 石脑油分离塔顶回流泵 | 200×150UCWM32 | GR07520812 | 190-P219A/B | 轴(API682) 80C | Φ88×932 | 42CrMo | S1-9732220-01 | 1 | 件
353 | 石脑油分离塔顶回流泵 | 200×150UCWM32 | GR07520812 | 190-P219A/B | 叶轮螺母 CN-342 | Φ75×44 | 06Cr17Ni12Mo2 | S1-0235650 | 1 | 件
354 | 石脑油分离塔顶回流泵 | 200×150UCWM32 | GR07520812 | 190-P219A/B | O型圈 | φ5.7 Ｇ225 | 氟橡胶FKM | JIS-B-2401 | 1 | 件
355 | 石脑油分离塔顶回流泵 | 200×150UCWM32 | GR07520812 | 190-P219A/B | O型圈 | φ5.7 Ｇ270 | 氟橡胶FKM | JIS-B-2401 | 1 | 件
356 | 石脑油分离塔顶回流泵 | 200×150UCWM32 | GR07520812 | 190-P219A/B | 轴承盖用密封垫 P侧 80 | Φ205×Φ150×0.2 | 青壳纸 | S1-7820283 | 1 | 件
357 | 石脑油分离塔顶回流泵 | 200×150UCWM32 | GR07520812 | 190-P219A/B | 轴承盖用密封垫 M侧 80 | Φ244×Φ160.2×0.2 | 青壳纸 | S1-7820288 | 1 | 件
358 | 轻烃液化气火车装车泵 | 250×150VPCS4M4013 | GR07300801 | 017-P103ABC | 垫片 VPCG-64.8 | φ675.5×φ649.5×3.2 | 304缠绕聚四氟垫 | S1-7707195-1 | 1 | 件
359 | 轻烃液化气火车装车泵 | 250×150VPCS4M4013 | GR07300801 | 017-P103ABC | 喉部衬套 4013 | Φ130×Φ75×65 | CARBON/30Cr13 | S1-0530242 | 1 | 件
360 | 轻烃液化气火车装车泵 | 250×150VPCS4M4013 | GR07300801 | 017-P103ABC | 中间轴套 喉部衬套轴套 4013 | φ75×φ65×110 | 30Cr13 | S1-7904668-2 | 1 | 件
361 | 轻烃液化气火车装车泵 | 250×150VPCS4M4013 | GR07300801 | 017-P103ABC | 上泵体 4013 224 衬套 | Φ456×Φ100×355 | ZG230-450 | S1-8304050-2 | 1 | 件
362 | 轻烃液化气火车装车泵 | 250×150VPCS4M4013 | GR07300801 | 017-P103ABC | 叶轮 4013 224/224 I两侧口环 | φ350×φ60×106 | ZG15Cr12 | S1-8006223 | 1 | 件
363 | 轻烃液化气火车装车泵 | 250×150VPCS4M4013 | GR07300801 | 017-P103ABC | 叶轮密封环 ILYN-224 | Φ224×Φ208×20 | 30Cr13 | S1/9733631 | 2 | 件
364 | 轻烃液化气火车装车泵 | 250×150VPCS4M4013 | GR07300801 | 017-P103ABC | 泵体密封环 LYN224 | Φ240×Φ224×20 | 20Cr13 | S1-7621021-2 | 2 | 件
365 | 轻烃液化气火车装车泵 | 250×150VPCS4M4013 | GR07300801 | 017-P103ABC | 中段衬套 4013 | Φ104×Φ75×75 | CARBON/30Cr13 | S1-0433641 | 1 | 件
366 | 轻烃液化气火车装车泵 | 250×150VPCS4M4013 | GR07300801 | 017-P103ABC | 级间轴套 4013 | φ75×φ60×218 | 30Cr13 | S1-7904666-3 | 1 | 件
367 | 轻烃液化气火车装车泵 | 250×150VPCS4M4013 | GR07300801 | 017-P103ABC | 中段 4013 224 衬套 | Φ456×Φ100×320 | ZG230-450 | S1-8304051-5 | 1 | 件
368 | 轻烃液化气火车装车泵 | 250×150VPCS4M4013 | GR07300801 | 017-P103ABC | 叶轮 4013 224/224 I两侧口环 | φ350×φ60×106 | ZG15Cr12 | S1-8006223 | 1 | 件
369 | 轻烃液化气火车装车泵 | 250×150VPCS4M4013 | GR07300801 | 017-P103ABC | 叶轮密封环 ILYN-224 | Φ224×Φ208×20 | 30Cr13 | S1/9733631 | 2 | 件
370 | 轻烃液化气火车装车泵 | 250×150VPCS4M4013 | GR07300801 | 017-P103ABC | 泵体密封环 LYN224 | Φ240×Φ224×20 | 20Cr13 | S1-7621021-2 | 2 | 件
371 | 轻烃液化气火车装车泵 | 250×150VPCS4M4013 | GR07300801 | 017-P103ABC | 中段衬套 4013 | Φ104×Φ75×75 | CARBON/30Cr13 | S1-0433641 | 1 | 件
372 | 轻烃液化气火车装车泵 | 250×150VPCS4M4013 | GR07300801 | 017-P103ABC | 级间轴套 4013 | φ75×φ60×218 | 30Cr13 | S1-7904666-3 | 1 | 件
373 | 轻烃液化气火车装车泵 | 250×150VPCS4M4013 | GR07300801 | 017-P103ABC | 中段 4013 224 衬套 | Φ456×Φ100×320 | ZG230-450 | S1-8304051-5 | 1 | 件
374 | 轻烃液化气火车装车泵 | 250×150VPCS4M4013 | GR07300801 | 017-P103ABC | 叶轮 4013 224 I单侧口环 | φ350×φ60×106 | ZG15Cr12 | S1-8516672 | 1 | 件
375 | 轻烃液化气火车装车泵 | 250×150VPCS4M4013 | GR07300801 | 017-P103ABC | 叶轮密封环 ILYN-224 | Φ224×Φ208×20 | 30Cr13 | S1/9733631 | 1 | 件
376 | 轻烃液化气火车装车泵 | 250×150VPCS4M4013 | GR07300801 | 017-P103ABC | 泵体密封环 LYN224 | Φ240×Φ224×20 | 20Cr13 | S1-7621021-2 | 1 | 件
377 | 轻烃液化气火车装车泵 | 250×150VPCS4M4013 | GR07300801 | 017-P103ABC | 中段衬套 4013 | Φ104×Φ75×75 | CARBON/30Cr13 | S1-0433641 | 1 | 件
378 | 轻烃液化气火车装车泵 | 250×150VPCS4M4013 | GR07300801 | 017-P103ABC | 级间轴套 4013 | φ75×φ60×218 | 30Cr13 | S1-7904666-3 | 1 | 件
379 | 轻烃液化气火车装车泵 | 250×150VPCS4M4013 | GR07300801 | 017-P103ABC | 泵体密封环 LYN224 | Φ240×Φ224×20 | 20Cr13 | S1-7621021-2 | 1 | 件
380 | 轻烃液化气火车装车泵 | 250×150VPCS4M4013 | GR07300801 | 017-P103ABC | 叶轮密封环 ILYN-224 | Φ224×Φ208×20 | 30Cr13 | S1/9733631 | 1 | 件
381 | 轻烃液化气火车装车泵 | 250×150VPCS4M4013 | GR07300801 | 017-P103ABC | 中段 4013 224 衬套 | Φ456×Φ100×320 | ZG230-450 | S1-8304051-5 | 1 | 件
382 | 轻烃液化气火车装车泵 | 250×150VPCS4M4013 | GR07300801 | 017-P103ABC | 下段 4013 224 衬套 | Φ456×Φ90×217 | ZG230-450 | S1-8304049-1 | 1 | 件 |  |  |  | 下段
383 | 轻烃液化气火车装车泵 | 250×150VPCS4M4013 | GR07300801 | 017-P103ABC | 首级叶轮 4013 224 I单侧口环 | Φ350×Φ60×142 | ZG15Cr12 | S1-8304048 | 1 | 件
384 | 轻烃液化气火车装车泵 | 250×150VPCS4M4013 | GR07300801 | 017-P103ABC | 下部轴套 4013 | φ65×φ50×130 | 30Cr13 | S1-8110622-2 | 1 | 件
385 | 轻烃液化气火车装车泵 | 250×150VPCS4M4013 | GR07300801 | 017-P103ABC | 下部衬套 4013 | Φ94×Φ65×97 | CARBON/30Cr13 | S1-0434820 | 1 | 件
386 | 轻烃液化气火车装车泵 | 250×150VPCS4M4013 | GR07300801 | 017-P103ABC | 首级级间轴套 4013 | φ75×φ60×182 | 30Cr13 | S1-7904665-3 | 1 | 件
387 | 轻烃液化气火车装车泵 | 250×150VPCS4M4013 | GR07300801 | 017-P103ABC | 定距轴套 4013 | φ75×φ60×47 | 30Cr13 | S1-8007275-1 | 1 | 件
388 | 轻烃液化气火车装车泵 | 250×150VPCS4M4013 | GR07300801 | 017-P103ABC | 分半卡环 4013 | φ66×φ54×12 | 30Cr13 | S1-8007273-2 | 1 | 件
389 | 轻烃液化气火车装车泵 | 250×150VPCS4M4013 | GR07300801 | 017-P103ABC | 下部螺母 4013 | φ75×φ51×49 | 30Cr13 | S1-8007274-1 | 1 | 件
390 | 轻烃液化气火车装车泵 | 250×150VPCS4M4013 | GR07300801 | 017-P103ABC | 中段衬套 4013 | Φ104×Φ75×75 | CARBON/30Cr13 | S1-0433641 | 1 | 件
391 | 轻烃液化气火车装车泵 | 250×150VPCS4M4013 | GR07300801 | 017-P103ABC | 青壳纸垫 |  | 青壳纸 |  | 2 | 件
392 | 轻烃液化气火车装车泵 | 250×150VPCS4M4013 | GR07300801 | 017-P103ABC | 轴（4级）L2797 | Φ65×2797 | 20Cr13 | T2-0800037 | 1 | 件
393 | 加氢进料泵 | 250×200DCD5M | GR07301101 | 190-P101A/B | 平衡套 | Φ366×Φ200×203 | 20Cr13 | PS/0683063 | 1 | 件
394 | 加氢进料泵 | 250×200DCD5M | GR07301101 | 190-P101A/B | 首级中段前密封环 | Φ272×Φ221×28 | 20Cr13 | PR000141902/244 | 1 | 件
395 | 加氢进料泵 | 250×200DCD5M | GR07301101 | 190-P101A/B | 首级中段后密封环 | Φ276×Φ228×28 | 20Cr13 | PR000141902/243 | 1 | 件
396 | 加氢进料泵 | 250×200DCD5M | GR07301101 | 190-P101A/B | 中段密封环 | Φ286×Φ238×29 | 20Cr13 | PR000141902/242 | 4 | 件
397 | 加氢进料泵 | 250×200DCD5M | GR07301101 | 190-P101A/B | 首级中段衬套 | Φ168×Φ150×50 | 20Cr13 | PR000141902/257 | 1 | 件
398 | 加氢进料泵 | 250×200DCD5M | GR07301101 | 190-P101A/B | 导叶衬套 | Φ166×Φ148×35 | 20Cr13 | PR000141902/253 | 3 | 件
399 | 加氢进料泵 | 250×200DCD5M | GR07301101 | 190-P101A/B | 缠绕垫 | φ705.2×φ656.8×4.5 | 304缠绕石墨垫 | PS/0683067 | 1 | 件
400 | 加氢进料泵 | 250×200DCD5M | GR07301101 | 190-P101A/B | 缠绕垫 | φ642×φ608×4.5 | 304缠绕石墨垫 |  | 1 | 件
401 | 加氢进料泵 | 250×200DCD5M | GR07301101 | 190-P101A/B | 缠绕垫 | φ608×φ594×4.5 | 304缠绕石墨垫 |  | 1 | 件
402 | 加氢进料泵 | 250×200DCD5M | GR07301101 | 190-P101A/B | 缠绕垫 | φ481.2×φ452.8×4.5 | 304缠绕石墨垫 | PS/0683068 | 2 | 件
403 | 加氢进料泵 | 250×200DCD5M | GR07301101 | 190-P101A/B | 缠绕垫 | φ315.2×φ300.8×4.5 | 304缠绕石墨垫 | PS/0683069 | 1 | 件
404 | 加氢进料泵 | 250×200DCD5M | GR07301101 | 190-P101A/B | O型圈 | φ290×5.7 | 氟橡胶FKM | GB1235-76 | 1 | 件
405 | 加氢进料泵 | 250×200DCD5M | GR07301101 | 190-P101A/B | 轴 5级 | Φ142.5×2604.4 | 42CrMo | T1-0700879 | 1 | 件
406 | 加氢进料泵 | 250×200DCD5M | GR07301101 | 190-P101A/B | 首级叶轮 |  | ZG15Cr12 | PS/0682803 | 1 | 件
407 | 加氢进料泵 | 250×200DCD5M | GR07301101 | 190-P101A/B | 次级叶轮 |  | ZG15Cr12 | PS/0682804 | 4 | 件
408 | 加氢进料泵 | 250×200DCD5M | GR07301101 | 190-P101A/B | 平衡鼓 | Φ200×Φ125×139 | 30Cr13 | PS/0683064 | 1 | 件
409 | 加氢进料泵 | 250×200DCD5M | GR07301101 | 190-P101A/B | 平衡盘 | Φ266×Φ125×107 | 30Cr13 | PS/0683065 | 1 | 件
410 | 加氢进料泵 | 250×200DCD5M | GR07301101 | 190-P101A/B | 首级叶轮前密封环 | Φ221×Φ208×28 | 30Cr13 | PS/0683057 | 1 | 件
411 | 加氢进料泵 | 250×200DCD5M | GR07301101 | 190-P101A/B | 首级叶轮后密封环 | Φ228×Φ215×28 | 30Cr13 | PS/0683058 | 1 | 件
412 | 加氢进料泵 | 250×200DCD5M | GR07301101 | 190-P101A/B | 次级叶轮密封环 | Φ238×Φ225×29 | 30Cr13 | PS/0683059 | 4 | 件
413 | 加氢进料泵 | 250×200DCD5M | GR07301101 | 190-P101A/B | O型圈 | φ125x3.1 | 氟橡胶FKM | GB1235-76 | 2 | 件
414 | 加氢进料泵 | 250×200DCD5M | GR07301101 | 190-P101A/B | O型圈 | φ115x3.1 | 丁腈橡胶NBR | GB1235-76 | 3 | 件
415 | 加氢进料泵 | 250×200DCD5M | GR07301101 | 190-P101A/B | 径向轴承 | Φ165×Φ115.141×101.6 | ZG230-450/ZSnSb11Cu6 | PS/9080221002X1 | 2 | 件
416 | 加氢进料泵 | 250×200DCD5M | GR07301101 | 190-P101A/B | 止推轴承 |  |  |  | 2 | 件
417 | 加氢进料泵 | 250×200DCD5M | GR07301101 | 190-P101A/B | 联轴器(130×250/Z115.5×160)×300 |  |  | TD6-1300-00B99 | 1 | 件
418 | Fractionator Bottoms Pumps | 250×200KSM32 | GR07301001 | 260-P106A/B | 缠绕垫 | φ360×φ339×4.5 | 316缠绕石墨垫 | S1-0432717 | 2 | 件
419 | Fractionator Bottoms Pumps | 250×200KSM32 | GR07301001 | 260-P106A/B | 缠绕垫 | φ385×φ360×4.5 | 316缠绕石墨垫 | S1/9931176 | 2 | 件
420 | Fractionator Bottoms Pumps | 250×200KSM32 | GR07301001 | 260-P106A/B | 缠绕垫 | φ62.4×φ50.6×4.5 | 316缠绕石墨垫 | S1/9931189 | 2 | 件
421 | Fractionator Bottoms Pumps | 250×200KSM32 | GR07301001 | 260-P106A/B | 叶轮 | Φ338×Φ84×145 | ZG15Cr12 | S3-7702972 | 1 | 件
422 | Fractionator Bottoms Pumps | 250×200KSM32 | GR07301001 | 260-P106A/B | 叶轮密封环 KSILY-216H | Φ216×Φ200×30 | 30Cr13 | S1-0432815 | 1 | 件
423 | Fractionator Bottoms Pumps | 250×200KSM32 | GR07301001 | 260-P106A/B | 叶轮密封环 KSILY-212H | Φ212×Φ196×30 | 30Cr13 | S1-0432814 | 1 | 件
424 | Fractionator Bottoms Pumps | 250×200KSM32 | GR07301001 | 260-P106A/B | 泵体密封环 KSLY-212 | Φ254×Φ212×30 | 20Cr13 | S1-8305024-01 | 1 | 件
425 | Fractionator Bottoms Pumps | 250×200KSM32 | GR07301001 | 260-P106A/B | 泵体密封环 KSLY-216 | Φ258×Φ216×30 | 20Cr13 | S1-0432607 | 1 | 件
426 | Fractionator Bottoms Pumps | 250×200KSM32 | GR07301001 | 260-P106A/B | O型圈 | φ5.7 Ｇ210 | 氟橡胶FKM | JIS-B-2401 | 2 | 件
427 | Fractionator Bottoms Pumps | 250×200KSM32 | GR07301001 | 260-P106A/B | O型圈 | φ290x3.55 | 氟橡胶FKM | GB3452.1-82 | 2 | 件
428 | Fractionator Bottoms Pumps | 250×200KSM32 | GR07301001 | 260-P106A/B | 主轴 | Φ96×1446 | 30Cr13 | T3-0800057 | 1 | 件
429 | Fractionator Bottoms Pumps | 250×200KSM32 | GR07301001 | 260-P106A/B | 叶轮螺母(高温) | Φ102×Φ75.3×118 | 20Cr13 | T1-0800042 | 1 | 件
430 | Fractionator Bottoms Pumps | 250×200KSM32 | GR07301001 | 260-P106A/B | 青壳纸垫 |  | 青壳纸 |  | 4 | 件
431 | Fractionator Bottoms Pumps | 250×200KSM32 | GR07301001 | 260-P106A/B | 联轴器 |  |  | D4-142-00D35 | 1 | 件
432 | 稳定塔顶回流泵 | 250×200KSM40 | GR08214202 | 150-P309AB | 缠绕垫 | φ440×φ419×4.5 | 304缠绕石墨垫 | S1-0432717 | 2 | 件
433 | 稳定塔顶回流泵 | 250×200KSM40 | GR08214202 | 150-P309AB | 缠绕垫 | φ465×φ440×4.5 | 304缠绕石墨垫 | S1-0432715 | 2 | 件
434 | 稳定塔顶回流泵 | 250×200KSM40 | GR08214202 | 150-P309AB | 缠绕垫 | φ92.4×φ80.6×4.5 | 304缠绕石墨垫 | S1/9931191 | 2 | 件
435 | 稳定塔顶回流泵 | 250×200KSM40 | GR08214202 | 150-P309AB | 叶轮(ISO键槽) | Φ400×Φ194×150 | ZG15Cr12 | T2-0800003 | 1 | 件
436 | 稳定塔顶回流泵 | 250×200KSM40 | GR08214202 | 150-P309AB | 叶轮密封环 KSILY-236 | Φ238×Φ216×30 | 30Cr13 | S1-0432786 | 1 | 件
437 | 稳定塔顶回流泵 | 250×200KSM40 | GR08214202 | 150-P309AB | 叶轮密封环 KSILY-240 | Φ240×Φ220×30 | 30Cr13 | S1-0432787 | 1 | 件
438 | 稳定塔顶回流泵 | 250×200KSM40 | GR08214202 | 150-P309AB | 泵体密封环 KSLY-236 | Φ286×Φ236×30 | 20Cr13 | S1-8305028 | 1 | 件
439 | 稳定塔顶回流泵 | 250×200KSM40 | GR08214202 | 150-P309AB | 泵体密封环 KSLY-240 | Φ290×Φ240×30 | 20Cr13 | S1-0432608 | 1 | 件
440 | 稳定塔顶回流泵 | 250×200KSM40 | GR08214202 | 150-P309AB | 喉部衬套 | Φ132×Φ100.6×20 | 20Cr13 | T1-0600683 | 2 | 件
441 | 稳定塔顶回流泵 | 250×200KSM40 | GR08214202 | 150-P309AB | 主轴(ISO键槽) | Φ102×1571 | 30Cr13 | T2-0800004 | 1 | 件
442 | 稳定塔顶回流泵 | 250×200KSM40 | GR08214202 | 150-P309AB | 叶轮螺母 | Φ110×Φ85.3×141 | 20Cr13 | T1-0600297 | 1 | 件
443 | 稳定塔顶回流泵 | 250×200KSM40 | GR08214202 | 150-P309AB | 青壳纸垫 |  | 青壳纸 |  | 4 | 件
444 | 稳定塔顶回流泵 | 250×200KSM40 | GR08214202 | 150-P309AB | 创明联轴器（70×99/85×170）×300 |  |  | D4-220-00D67 | 1 | 件
445 | 石脑油分离塔底泵 | 400×250KSM80（S） | GR07301103 | 190-P207A/B | 缠绕垫 | φ830×φ809×4.5 | 316缠绕石墨垫 | GR07301103-DP | 1 | 件
446 | 石脑油分离塔底泵 | 400×250KSM80（S） | GR07301103 | 190-P207A/B | 缠绕垫 | φ855×φ830×4.5 | 316缠绕石墨垫 | GR07301103-DP | 1 | 件
447 | 石脑油分离塔底泵 | 400×250KSM80（S） | GR07301103 | 190-P207A/B | 缠绕垫 | φ137.4×φ125.6×4.5 | 316缠绕石墨垫 | S1/9931193 | 2 | 件
448 | 石脑油分离塔底泵 | 400×250KSM80（S） | GR07301103 | 190-P207A/B | 叶轮400×250KSM80-130 | Φ781×Φ124×210 | ZG15Cr12 | T3-0700860 | 1 | 件
449 | 石脑油分离塔底泵 | 400×250KSM80（S） | GR07301103 | 190-P207A/B | 叶轮密封环 KSILY-362H | Φ362×Φ340×38 | 30Cr13 | S1-0432837 | 1 | 件
450 | 石脑油分离塔底泵 | 400×250KSM80（S） | GR07301103 | 190-P207A/B | 叶轮密封环 KSILY-350H | Φ350×Φ328×38 | 30Cr13 | S1-0432836 | 1 | 件
451 | 石脑油分离塔底泵 | 400×250KSM80（S） | GR07301103 | 190-P207A/B | 泵体密封环 KSLY-362 | Φ422×Φ362×38 | 20Cr13 | S1-8205202 | 1 | 件
452 | 石脑油分离塔底泵 | 400×250KSM80（S） | GR07301103 | 190-P207A/B | 泵体密封环 KSLY-350 | Φ410×Φ350×38 | 20Cr13 | S1-8205200 | 1 | 件
453 | 石脑油分离塔底泵 | 400×250KSM80（S） | GR07301103 | 190-P207A/B | 喉部衬套 KSBG-130 | Φ170×Φ130.6×20 | 20Cr13 | S1-8214348 | 2 | 件
454 | 石脑油分离塔底泵 | 400×250KSM80（S） | GR07301103 | 190-P207A/B | 主轴 400×250KSM80-130 | Φ136×2014 | 42CrMo | S1-0531488 | 1 | 件
455 | 石脑油分离塔底泵 | 400×250KSM80（S） | GR07301103 | 190-P207A/B | 叶轮螺母 | Φ168×Φ115.5×189.5 | 20Cr13 | S3-0500059 | 1 | 件
456 | 石脑油分离塔底泵 | 400×250KSM80（S） | GR07301103 | 190-P207A/B | 青壳纸垫 |  | 青壳纸 |  | 4 | 件
457 | 脱丁烷塔底重沸炉泵 | 400×250KSM80 | GR07301104 | 190-P215A/B | 缠绕垫 | φ830×φ809×4.5 | 316缠绕石墨垫 | GR07301104-DP | 1 | 件
458 | 脱丁烷塔底重沸炉泵 | 400×250KSM80 | GR07301104 | 190-P215A/B | 缠绕垫 | φ855×φ830×4.5 | 316缠绕石墨垫 | GR07301104-DP | 1 | 件
459 | 脱丁烷塔底重沸炉泵 | 400×250KSM80 | GR07301104 | 190-P215A/B | 缠绕垫 | φ137.4×φ125.6×4.5 | 316缠绕石墨垫 | S1/9931193 | 2 | 件
460 | 脱丁烷塔底重沸炉泵 | 400×250KSM80 | GR07301104 | 190-P215A/B | 叶轮400×250KSM80-130 | Φ773×Φ124×210 | ZG15Cr12 | S3-8411776-01 | 1 | 件
461 | 脱丁烷塔底重沸炉泵 | 400×250KSM80 | GR07301104 | 190-P215A/B | 叶轮密封环 KSILY-362H | Φ362×Φ340×38 | 30Cr13 | S1-0432837 | 1 | 件
462 | 脱丁烷塔底重沸炉泵 | 400×250KSM80 | GR07301104 | 190-P215A/B | 叶轮密封环 KSILY-350H | Φ350×Φ328×38 | 30Cr13 | S1-0432836 | 1 | 件
463 | 脱丁烷塔底重沸炉泵 | 400×250KSM80 | GR07301104 | 190-P215A/B | 泵体密封环 KSLY-362 | Φ422×Φ362×38 | 20Cr13 | S1-8205202 | 1 | 件
464 | 脱丁烷塔底重沸炉泵 | 400×250KSM80 | GR07301104 | 190-P215A/B | 泵体密封环 KSLY-350 | Φ410×Φ350×38 | 20Cr13 | S1-8205200 | 1 | 件
465 | 脱丁烷塔底重沸炉泵 | 400×250KSM80 | GR07301104 | 190-P215A/B | 喉部衬套 KSBG-130 | Φ170×Φ130.6×20 | 20Cr13 | S1-8214348 | 2 | 件
466 | 脱丁烷塔底重沸炉泵 | 400×250KSM80 | GR07301104 | 190-P215A/B | O型圈 | φ5.7 Ｇ270 | 氟橡胶FKM | JIS-B-2401 | 2 | 件
467 | 脱丁烷塔底重沸炉泵 | 400×250KSM80 | GR07301104 | 190-P215A/B | O型圈 | φ5.7 Ｇ505 | 氟橡胶FKM | JIS-B-2401 | 2 | 件
468 | 脱丁烷塔底重沸炉泵 | 400×250KSM80 | GR07301104 | 190-P215A/B | 主轴 | Φ136×2014 | 30Cr13 | S1-0531488 | 1 | 件
469 | 脱丁烷塔底重沸炉泵 | 400×250KSM80 | GR07301104 | 190-P215A/B | 叶轮螺母 | Φ168×Φ115.5×189.5 | 20Cr13 | S3-0500059 | 1 | 件
470 | 脱丁烷塔底重沸炉泵 | 400×250KSM80 | GR07301104 | 190-P215A/B | 青壳纸垫 |  | 青壳纸 |  | 4 | 件
471 | 高压除氧水泵 | DGIW55-65C×10 | GR12401101 | 280-P702ABC | 首级叶轮 | Φ228×Φ60×63 | ZG15Cr12 | T1-0402769 | 1 | 件
472 | 高压除氧水泵 | DGIW55-65C×10 | GR12401101 | 280-P702ABC | (次级)叶轮 | Φ228×Φ60×60 | ZG15Cr12 | T1-0402771 | 9 | 件
473 | 高压除氧水泵 | DGIW55-65C×10 | GR12401101 | 280-P702ABC | 导叶套 | Φ82.7×Φ70.4×15 | 20Cr13 | T1-0402761 | 9 | 件
474 | 高压除氧水泵 | DGIW55-65C×10 | GR12401101 | 280-P702ABC | 平衡套 | Φ209×Φ88×77 | 20Cr13 | T1-0402564 | 1 | 件
475 | 高压除氧水泵 | DGIW55-65C×10 | GR12401101 | 280-P702ABC | 平衡套压盖 | Φ248×Φ150.8×23 | 20Cr13 | T1-0402577-01 | 1 | 件
476 | 高压除氧水泵 | DGIW55-65C×10 | GR12401101 | 280-P702ABC | 节流套 | Φ89×Φ71×47 | 20Cr13 | T1-0402714 | 2 | 件
477 | 高压除氧水泵 | DGIW55-65C×10 | GR12401101 | 280-P702ABC | 中段密封环 | Φ136×Φ120.4×15 | 20Cr13 | T1-0402760 | 9 | 件
478 | 高压除氧水泵 | DGIW55-65C×10 | GR12401101 | 280-P702ABC | 首级密封环 | Φ154×Φ134.45×22.5 | 20Cr13 | T1-0402563 | 1 | 件
479 | 高压除氧水泵 | DGIW55-65C×10 | GR12401101 | 280-P702ABC | 次级叶轮密封环 | Φ120×Φ110×15.5 | 30Cr13 | T1-0402775 | 9 | 件
480 | 高压除氧水泵 | DGIW55-65C×10 | GR12401101 | 280-P702ABC | 首级叶轮密封环 | Φ134×Φ124×17 | 30Cr13 | T1-0402776 | 1 | 件
481 | 高压除氧水泵 | DGIW55-65C×10 | GR12401101 | 280-P702ABC | 轴10级 | Φ70×1666.5 | 20Cr13 | T1-0403825 | 1 | 件
482 | 高压除氧水泵 | DGIW55-65C×10 | GR12401101 | 280-P702ABC | 平衡盘 | Φ150×Φ60×96 | 30Cr13 | T1-0402567 | 1 | 件
483 | 高压除氧水泵 | DGIW55-65C×10 | GR12401101 | 280-P702ABC | O型圈 | φ330x5.3 | 丁腈橡胶NBR | GB3452.1-82 | 10 | 件
484 | 高压除氧水泵 | DGIW55-65C×10 | GR12401101 | 280-P702ABC | O型圈 | φ115x3.55 | 丁腈橡胶NBR | GB3452.1-82 | 1 | 件
485 | 高压除氧水泵 | DGIW55-65C×10 | GR12401101 | 280-P702ABC | O型圈 | φ250x2.65 | 丁腈橡胶NBR | GB3452.1-82 | 2 | 件
486 | 高压除氧水泵 | DGIW55-65C×10 | GR12401101 | 280-P702ABC | O型圈 | φ60.0x2.65 | 丁腈橡胶NBR | GB3452.1-82 | 2 | 件
487 | 高压除氧水泵 | DGIW55-65C×10 | GR12401101 | 280-P702ABC | O型圈 | φ54.5x2.65 | 丁腈橡胶NBR | GB3452.1-82 | 1 | 件
488 | 高压除氧水泵 | DGIW55-65C×10 | GR12401101 | 280-P702ABC | O型圈 | φ60.0x3.55 | 丁腈橡胶NBR | GB3452.1-82 | 1 | 件
489 | 高压除氧水泵 | DGIW55-65C×10 | GR12401101 | 280-P702ABC | O型圈 | φ136x2.65 | 丁腈橡胶NBR | GB3452.1-82 | 2 | 件
490 | 高压除氧水泵 | DGIW55-65C×10 | GR12401101 | 280-P702ABC | O型圈 | φ122x2.65 | 丁腈橡胶NBR | GB3452.1-82 | 2 | 件
491 | 高压除氧水泵 | DGIW55-65C×10 | GR12401101 | 280-P702ABC | O型圈 | φ130x2.65 | 丁腈橡胶NBR | GB3452.1-82 | 1 | 件
492 | 高压除氧水泵 | DGIW55-65C×10 | GR12401101 | 280-P702ABC | O型圈 | φ16.0x2.65 | 丁腈橡胶NBR | GB3452.1-82 | 4 | 件
493 | 贫胺液泵 | TDF80-140×8 | GR11403901 | 261-P104A/B | 吸入函体密封环 | Φ225×Φ175×22 | 20Cr13 | T1-0700576 | 1 | 件
494 | 贫胺液泵 | TDF80-140×8 | GR11403901 | 261-P104A/B | 中段密封环 | Φ190×Φ160×18 | 20Cr13 | T1-0700577 | 7 | 件
495 | 贫胺液泵 | TDF80-140×8 | GR11403901 | 261-P104A/B | 导叶密封环 | Φ131×Φ115×18 | 20Cr13 | T1-0700578 | 7 | 件
496 | 贫胺液泵 | TDF80-140×8 | GR11403901 | 261-P104A/B | 平衡套 | Φ234×Φ123×95 | 20Cr13 | T1-0700575 | 1 | 件
497 | 贫胺液泵 | TDF80-140×8 | GR11403901 | 261-P104A/B | 后喉部衬套 | Φ110×Φ89×15 | 20Cr13 | T1-0600978 | 1 | 件
498 | 贫胺液泵 | TDF80-140×8 | GR11403901 | 261-P104A/B | O型圈 | φ224x3.55 | 丁腈橡胶NBR | GB3452.1-82 | 1 | 件
499 | 贫胺液泵 | TDF80-140×8 | GR11403901 | 261-P104A/B | O型圈 | φ150x2.65 | 氟橡胶FKM | GB3452.1-82 | 2 | 件
500 | 贫胺液泵 | TDF80-140×8 | GR11403901 | 261-P104A/B | O型圈 | φ210x3.55 | 丁腈橡胶NBR | GB3452.1-82 | 1 | 件
501 | 贫胺液泵 | TDF80-140×8 | GR11403901 | 261-P104A/B | O型圈 | φ275x3.55 | 丁腈橡胶NBR | GB3452.1-82 | 1 | 件
502 | 贫胺液泵 | TDF80-140×8 | GR11403901 | 261-P104A/B | O型圈 | φ425x5.3 | 氟橡胶FKM | GB3452.1-82 | 2 | 件
503 | 贫胺液泵 | TDF80-140×8 | GR11403901 | 261-P104A/B | O型圈 | φ430x5.3 | 氟橡胶FKM | GB3452.1-82 | 1 | 件
504 | 贫胺液泵 | TDF80-140×8 | GR11403901 | 261-P104A/B | O型圈 | φ440x5.3 | 氟橡胶FKM | GB3452.1-82 | 1 | 件
505 | 贫胺液泵 | TDF80-140×8 | GR11403901 | 261-P104A/B | O型圈 | φ390x5.3 | 氟橡胶FKM | GB3452.1-82 | 8 | 件
506 | 贫胺液泵 | TDF80-140×8 | GR11403901 | 261-P104A/B | O型圈 | φ145x3.55 | 氟橡胶FKM | GB3452.1-82 | 2 | 件
507 | 贫胺液泵 | TDF80-140×8 | GR11403901 | 261-P104A/B | O型圈 | φ330×5.3 | 氟橡胶FKM | GB3452.1-82 | 1 | 件
508 | 贫胺液泵 | TDF80-140×8 | GR11403901 | 261-P104A/B | 缠绕垫 | φ515×φ480×4.5 | 304缠绕石墨垫 |  | 1 | 件
509 | 贫胺液泵 | TDF80-140×8 | GR11403901 | 261-P104A/B | 轴 8级 | Φ100×1995 | 42CrMo | T1-1200011 | 1 | 件
510 | 贫胺液泵 | TDF80-140×8 | GR11403901 | 261-P104A/B | 首级叶轮 | Φ315×Φ88×100 | ZG15Cr12 | T1-0700587 | 1 | 件
511 | 贫胺液泵 | TDF80-140×8 | GR11403901 | 261-P104A/B | 次级叶轮 | Φ315×Φ88×100 | ZG15Cr12 | T1-0700588 | 6 | 件
512 | 贫胺液泵 | TDF80-140×8 | GR11403901 | 261-P104A/B | 末级叶轮 | Φ315×Φ88×80 | ZG15Cr12 | T1-0600740 | 1 | 件
513 | 贫胺液泵 | TDF80-140×8 | GR11403901 | 261-P104A/B | 首级叶轮密封环 | Φ174.5×Φ160×18 | 30Cr13 | T1-0700580 | 1 | 件
514 | 贫胺液泵 | TDF80-140×8 | GR11403901 | 261-P104A/B | 次级叶轮密封环 | Φ159.5×Φ145×18 | 30Cr13 | T1-0700581 | 7 | 件
515 | 贫胺液泵 | TDF80-140×8 | GR11403901 | 261-P104A/B | 轮毂密封环 | Φ114.6×Φ104×22 | 30Cr13 | T1-0700582 | 7 | 件
516 | 贫胺液泵 | TDF80-140×8 | GR11403901 | 261-P104A/B | 平衡鼓盘 | Φ209×Φ88×135 | 30Cr13 | T1-0700579 | 1 | 件
517 | 贫胺液泵 | TDF80-140×8 | GR11403901 | 261-P104A/B | O型圈 | φ87.5x3.55 | 氟橡胶FKM | GB3452.1-82 | 1 | 件
518 | 贫胺液泵 | TDF80-140×8 | GR11403901 | 261-P104A/B | 上轴瓦 | Φ140×Φ80×100 | ZG230-450/ZSnSb11Cu6 | T1-0403381 | 2 | 件
519 | 贫胺液泵 | TDF80-140×8 | GR11403901 | 261-P104A/B | 下轴瓦 | Φ140×Φ80×100 | ZG230-450/ZSnSb11Cu6 | T1-0403382-01 | 2 | 件
520 | 贫胺液泵 | TDF80-140×8 | GR11403901 | 261-P104A/B | O型圈 | φ155x3.55 | 丁腈橡胶NBR | GB3452.1-82 | 1 | 件
521 | 贫胺液泵 | TDF80-140×8 | GR11403901 | 261-P104A/B | 无锡创明联轴器(85×100/Z80×147)-180 |  |  | TD6-370-00F7 | 1 | 件
522 | 脱丁烷塔顶泵 | TDF90-60×6 | GR07520803 | 190-P203A/B | 吸入函体密封环 | Φ18×Φ158×18 | 30Cr13 | T1-0700077 | 1 | 件
523 | 脱丁烷塔顶泵 | TDF90-60×6 | GR07520803 | 190-P203A/B | 中段密封环 | Φ172×Φ150×16 | 30Cr13 | T1-0700079 | 5 | 件
524 | 脱丁烷塔顶泵 | TDF90-60×6 | GR07520803 | 190-P203A/B | 平衡套 | Φ206×Φ119×98 | 30Cr13 | T1-0700086 | 1 | 件
525 | 脱丁烷塔顶泵 | TDF90-60×6 | GR07520803 | 190-P203A/B | 后喉部衬套 | Φ89×Φ66.2×20 | 30Cr13 | T1-0700092 | 1 | 件
526 | 脱丁烷塔顶泵 | TDF90-60×6 | GR07520803 | 190-P203A/B | O型圈 | φ118x3.55 | 氟橡胶FKM | GB3452.1-82 | 1 | 件
527 | 脱丁烷塔顶泵 | TDF90-60×6 | GR07520803 | 190-P203A/B | O型圈 | φ185x3.55 | 氟橡胶FKM | GB3452.1-82 | 1 | 件
528 | 脱丁烷塔顶泵 | TDF90-60×6 | GR07520803 | 190-P203A/B | O型圈 | φ365x5.3 | 氟橡胶FKM | GB3452.1-82 | 1 | 件
529 | 脱丁烷塔顶泵 | TDF90-60×6 | GR07520803 | 190-P203A/B | O型圈 | φ360x5.3 | 氟橡胶FKM | GB3452.1-82 | 2 | 件
530 | 脱丁烷塔顶泵 | TDF90-60×6 | GR07520803 | 190-P203A/B | O型圈 | φ375x3.55 | 氟橡胶FKM | GB3452.1-82 | 1 | 件
531 | 脱丁烷塔顶泵 | TDF90-60×6 | GR07520803 | 190-P203A/B | O型圈 | φ307x5.3 | 氟橡胶FKM | GB3452.1-82 | 6 | 件
532 | 脱丁烷塔顶泵 | TDF90-60×6 | GR07520803 | 190-P203A/B | O型圈 | φ140x3.55 | 氟橡胶FKM | GB3452.1-82 | 1 | 件
533 | 脱丁烷塔顶泵 | TDF90-60×6 | GR07520803 | 190-P203A/B | O型圈 | φ250x2.65 | 氟橡胶FKM | GB3452.1-82 | 1 | 件
534 | 脱丁烷塔顶泵 | TDF90-60×6 | GR07520803 | 190-P203A/B | O型圈 | φ65.0x3.55 | 氟橡胶FKM | GB3452.1-82 | 1 | 件
535 | 脱丁烷塔顶泵 | TDF90-60×6 | GR07520803 | 190-P203A/B | O型圈 | φ60.0x2.65 | 丁腈橡胶NBR | GB3452.1-82 | 2 | 件
536 | 脱丁烷塔顶泵 | TDF90-60×6 | GR07520803 | 190-P203A/B | O型圈 | φ54.5x2.65 | 丁腈橡胶NBR | GB3452.1-82 | 1 | 件
537 | 脱丁烷塔顶泵 | TDF90-60×6 | GR07520803 | 190-P203A/B | 缠绕垫 | φ418×φ398×4.5 | 304缠绕石墨垫 |  | 1 | 件
538 | 脱丁烷塔顶泵 | TDF90-60×6 | GR07520803 | 190-P203A/B | O型圈 | φ120x3.55 | 氟橡胶FKM | GB3452.1-82 | 2 | 件
539 | 脱丁烷塔顶泵 | TDF90-60×6 | GR07520803 | 190-P203A/B | 轴 6级 串联机封用 | Φ74×1566.5 | 20Cr13 | T1-0700561 | 1 | 件
540 | 脱丁烷塔顶泵 | TDF90-60×6 | GR07520803 | 190-P203A/B | 首级叶轮 | Φ234×Φ65.2×49.5 | ZG15Cr12 | T1-0700095 | 1 | 件
541 | 脱丁烷塔顶泵 | TDF90-60×6 | GR07520803 | 190-P203A/B | 首级叶轮密封环 | Φ158×Φ148×21 | 30Cr13 | T1-0700096 | 1 | 件
542 | 脱丁烷塔顶泵 | TDF90-60×6 | GR07520803 | 190-P203A/B | 次级叶轮 | Φ234×Φ65.2×44.5 | ZG15Cr12 | T1-0700097 | 5 | 件
543 | 脱丁烷塔顶泵 | TDF90-60×6 | GR07520803 | 190-P203A/B | 次级叶轮密封环 | Φ150×Φ140×18 | 30Cr13 | T1-0700098 | 5 | 件
544 | 脱丁烷塔顶泵 | TDF90-60×6 | GR07520803 | 190-P203A/B | 平衡鼓盘 | Φ192×Φ65.2×129 | 30Cr13 | T1-0700088 | 1 | 件
545 | 脱乙烷塔顶回流泵 | WEZ40-315N | GR07520805 | 190-P205A/B | 垫片 | φ350×φ325×1 | 铝垫 |  | 1 | 件
546 | 脱乙烷塔顶回流泵 | WEZ40-315N | GR07520805 | 190-P205A/B | 叶轮口环110 | φ110×φ100×15 | 30Cr13 | T1-0401366 | 2 | 件
547 | 脱乙烷塔顶回流泵 | WEZ40-315N | GR07520805 | 190-P205A/B | 泵体口环110 | φ125×φ110.38×15 | 20Cr13 | T1-0401365 | 2 | 件
548 | 脱乙烷塔顶回流泵 | WEZ40-315N | GR07520805 | 190-P205A/B | 叶轮 | Φ324×Φ32×90 | ZG15Cr12 | T1-0400066 | 1 | 件
549 | 脱乙烷塔顶回流泵 | WEZ40-315N | GR07520805 | 190-P205A/B | 轴承盖用密封垫 P侧 55 | Φ145×Φ100.2×0.2 | 青壳纸 | S1-7820281-01 | 1 | 件
550 | 脱乙烷塔顶回流泵 | WEZ40-315N | GR07520805 | 190-P205A/B | 轴承盖用密封垫 M侧 55 | Φ172×Φ110.2×0.2 | 青壳纸 | S1-7820286-2 | 1 | 件
551 | 脱乙烷塔顶回流泵 | WEZ40-315N | GR07520805 | 190-P205A/B | 主轴 LK2 | φ60×704 | 42CrMo | T3-0500175 | 1 | 件
552 | 脱乙烷塔顶回流泵 | WEZ40-315N | GR07520805 | 190-P205A/B | 叶轮螺母 LK2 | Φ46×38 | 06Cr17Ni12Mo2 | T1-0400280 | 1 | 件
553 | 脱乙烷塔顶回流泵 | WEZ40-315N | GR07520805 | 190-P205A/B | 创明联轴器42*110/42*80-150 |  |  | D4-14-00D3 | 1 | 件
554 | 尾气脱硫塔水洗泵 | WEZ80-200 | GR07520810 | 190-P214A/B | 石墨复合垫 | φ225×φ213×1.5 |  |  | 1 | 件
555 | 尾气脱硫塔水洗泵 | WEZ80-200 | GR07520810 | 190-P214A/B | 叶轮口环125 | φ125×φ115×18 | 30Cr13 | T1-0401366 | 2 | 件
556 | 尾气脱硫塔水洗泵 | WEZ80-200 | GR07520810 | 190-P214A/B | 泵体口环125 | φ140×φ125.43×18 | 20Cr13 | T1-0401365 | 2 | 件
557 | 尾气脱硫塔水洗泵 | WEZ80-200 | GR07520810 | 190-P214A/B | 叶轮 | Φ209×Φ32×100 | ZG15Cr12 | T1-0400119 | 1 | 件
558 | 尾气脱硫塔水洗泵 | WEZ80-200 | GR07520810 | 190-P214A/B | 垫 | φ45×φ41×1.8 | 聚四氟乙烯PTFE |  | 1 | 件
559 | 尾气脱硫塔水洗泵 | WEZ80-200 | GR07520810 | 190-P214A/B | 轴承压盖垫片 LK2泵侧 |  | 耐油橡胶石棉板 |  | 1 | 件
560 | 尾气脱硫塔水洗泵 | WEZ80-200 | GR07520810 | 190-P214A/B | 轴承压盖垫片 LK2电机侧 |  | 耐油橡胶石棉板 |  | 1 | 件
561 | 尾气脱硫塔水洗泵 | WEZ80-200 | GR07520810 | 190-P214A/B | 溅油环 | 100×90×10 | 聚四氟乙烯PTFE |  | 1 | 件
562 | 尾气脱硫塔水洗泵 | WEZ80-200 | GR07520810 | 190-P214A/B | 主轴 LK2 | Φ53×590 | 42CrMo | T1-0400293 | 1 | 件
563 | 尾气脱硫塔水洗泵 | WEZ80-200 | GR07520810 | 190-P214A/B | 叶轮螺母 LK2 | Φ46×38 | 06Cr17Ni12Mo2 | T1-0400280 | 1 | 件
564 | 尾气脱硫塔水洗泵 | WEZ80-200 | GR07520810 | 190-P214A/B | 垫 | φ43×φ39×1.8 | 聚四氟乙烯PTFE |  | 1 | 件
565 | 尾气脱硫塔水洗泵 | WEZ80-200 | GR07520810 | 190-P214A/B | 创明联轴器28*60/32*55-180 |  |  | D4-6-00F33 | 1 | 件
566 | 尾气脱硫塔贫胺液泵 | WEZ80-315 | GR07520814 | 190-P226A/B | 石墨复合垫 | φ350×φ325×1.5 |  |  | 1 | 件
567 | 尾气脱硫塔贫胺液泵 | WEZ80-315 | GR07520814 | 190-P226A/B | 叶轮口环140 | φ140×φ130×18 | 06Cr17Ni12Mo2 | T1-0401366 | 2 | 件
568 | 尾气脱硫塔贫胺液泵 | WEZ80-315 | GR07520814 | 190-P226A/B | 泵体口环140 | φ155×φ140.43×18 | 06Cr17Ni12Mo2 | T1-0401365 | 2 | 件
569 | 尾气脱硫塔贫胺液泵 | WEZ80-315 | GR07520814 | 190-P226A/B | 叶轮 WEZ80-315 | Φ324×Φ42×107.5 | A351M Gr CF8M | T1-0400434 | 1 | 件
570 | 尾气脱硫塔贫胺液泵 | WEZ80-315 | GR07520814 | 190-P226A/B | 垫 φ55×φ51×1.8 | φ55×φ51×1.8 | 聚四氟乙烯PTFE |  | 1 | 件
571 | 尾气脱硫塔贫胺液泵 | WEZ80-315 | GR07520814 | 190-P226A/B | 轴承压盖垫片 LK3泵侧 |  | 耐油橡胶石棉板 |  | 1 | 件
572 | 尾气脱硫塔贫胺液泵 | WEZ80-315 | GR07520814 | 190-P226A/B | 轴承压盖垫片 LK3电机侧 |  | 耐油橡胶石棉板 |  | 1 | 件
573 | 尾气脱硫塔贫胺液泵 | WEZ80-315 | GR07520814 | 190-P226A/B | 主轴 LK3 | Φ64×663 | 06Cr17Ni12Mo2 | T1-0400326 | 1 | 件
574 | 尾气脱硫塔贫胺液泵 | WEZ80-315 | GR07520814 | 190-P226A/B | 叶轮螺母 LK3 | Φ59×47 | 06Cr17Ni12Mo2 | T1-0400305 | 1 | 件
575 | 尾气脱硫塔贫胺液泵 | WEZ80-315 | GR07520814 | 190-P226A/B | 垫 | φ56×φ51.4×1.8 | 聚四氟乙烯PTFE |  | 1 | 件
576 | 尾气脱硫塔贫胺液泵 | WEZ80-315 | GR07520814 | 190-P226A/B | 创明联轴器60*140/42*80-200 |  |  | D4-44-00D78 | 1 | 件
577 | 石脑油分离塔顶泵 | WEZ80-400 | GR07520806 | 190-P209A/B | 垫片 | φ440×φ410×1 | 铝垫 |  | 1 | 件
578 | 石脑油分离塔顶泵 | WEZ80-400 | GR07520806 | 190-P209A/B | 叶轮口环150 | φ150×φ140×22 | 30Cr13 | T1-0401366 | 2 | 件
579 | 石脑油分离塔顶泵 | WEZ80-400 | GR07520806 | 190-P209A/B | 泵体口环150 | φ165×φ150.45×22 | 20Cr13 | T1-0401365 | 2 | 件
580 | 石脑油分离塔顶泵 | WEZ80-400 | GR07520806 | 190-P209A/B | 叶轮 | Φ409×Φ42×114 | ZG15Cr12 | T1-0400142 | 1 | 件
581 | 石脑油分离塔顶泵 | WEZ80-400 | GR07520806 | 190-P209A/B | 垫 | φ55×φ51×1.8 | 聚四氟乙烯PTFE |  | 1 | 件
582 | 石脑油分离塔顶泵 | WEZ80-400 | GR07520806 | 190-P209A/B | 主轴 LK3 | Φ64×663 | 42CrMo | T1-0400326 | 1 | 件
583 | 石脑油分离塔顶泵 | WEZ80-400 | GR07520806 | 190-P209A/B | 叶轮螺母 LK3 | Φ59×47 | 06Cr17Ni12Mo2 | T1-0400305 | 1 | 件
584 | 石脑油分离塔顶泵 | WEZ80-400 | GR07520806 | 190-P209A/B | 垫 | φ56×φ51.4×1.8 | 聚四氟乙烯PTFE |  | 1 | 件
585 | 石脑油分离塔顶泵 | WEZ80-400 | GR07520806 | 190-P209A/B | 创明联轴器65*140/42*80-200 |  |  | D4-112-00C30 | 1 | 件
586 | 尾气液化气油吸收塔下部中段冷却泵 | WEZ100-250 | GR07520808 | 190-P211A/B | 垫片 | φ275×φ260×1 | 铝垫 |  | 1 | 件
587 | 尾气液化气油吸收塔下部中段冷却泵 | WEZ100-250 | GR07520808 | 190-P211A/B | 叶轮口环155 | φ155×φ145×22 | 30Cr13 | T1-0401366 | 2 | 件
588 | 尾气液化气油吸收塔下部中段冷却泵 | WEZ100-250 | GR07520808 | 190-P211A/B | 泵体口环155 | φ170×φ155.45×22 | 20Cr13 | T1-0401365 | 2 | 件
589 | 尾气液化气油吸收塔下部中段冷却泵 | WEZ100-250 | GR07520808 | 190-P211A/B | 叶轮 | Φ259×Φ32×120 | ZG15Cr12 | T1-0400151 | 1 | 件
590 | 尾气液化气油吸收塔下部中段冷却泵 | WEZ100-250 | GR07520808 | 190-P211A/B | 垫 | φ45×φ41×1.8 | 聚四氟乙烯PTFE |  | 1 | 件
591 | 尾气液化气油吸收塔下部中段冷却泵 | WEZ100-250 | GR07520808 | 190-P211A/B | 轴承压盖垫片 LK2泵侧 |  | 耐油橡胶石棉板 |  | 1 | 件
592 | 尾气液化气油吸收塔下部中段冷却泵 | WEZ100-250 | GR07520808 | 190-P211A/B | 轴承压盖垫片 LK2电机侧 |  | 耐油橡胶石棉板 |  | 1 | 件
593 | 尾气液化气油吸收塔下部中段冷却泵 | WEZ100-250 | GR07520808 | 190-P211A/B | 溅油环 | 100×90×10 | 聚四氟乙烯PTFE |  | 1 | 件
594 | 尾气液化气油吸收塔下部中段冷却泵 | WEZ100-250 | GR07520808 | 190-P211A/B | 主轴 LK2 | Φ53×590 | 42CrMo | T1-0400293 | 1 | 件
595 | 尾气液化气油吸收塔下部中段冷却泵 | WEZ100-250 | GR07520808 | 190-P211A/B | 叶轮螺母 LK2 | Φ46×38 | 06Cr17Ni12Mo2 | T1-0400280 | 1 | 件
596 | 尾气液化气油吸收塔下部中段冷却泵 | WEZ100-250 | GR07520808 | 190-P211A/B | 垫 | φ43×φ39×1.8 | 聚四氟乙烯PTFE |  | 1 | 件
597 | 尾气液化气油吸收塔下部中段冷却泵 | WEZ100-250 | GR07520808 | 190-P211A/B | 创明联轴器55*110/32*55-200 |  |  | D4-22-00B47 | 1 | 件
598 | 尾气液化气油吸收塔富油泵 | WEZ100-315 | GR07520802 | 190-P202A/B | 垫片 | φ350×φ325×1 | 铝垫 |  | 1 | 件
599 | 尾气液化气油吸收塔富油泵 | WEZ100-315 | GR07520802 | 190-P202A/B | 叶轮口环160 | φ160×φ150×22 | 30Cr13 | T1-0401366 | 2 | 件
600 | 尾气液化气油吸收塔富油泵 | WEZ100-315 | GR07520802 | 190-P202A/B | 泵体口环160 | φ175×φ160.45×22 | 20Cr13 | T1-0401365 | 2 | 件
601 | 尾气液化气油吸收塔富油泵 | WEZ100-315 | GR07520802 | 190-P202A/B | 叶轮 WEZ100-315 | Φ324×Φ42×120 | ZG15Cr12 | T1-0400162 | 1 | 件
602 | 尾气液化气油吸收塔富油泵 | WEZ100-315 | GR07520802 | 190-P202A/B | 垫 | φ55×φ51×1.8 | 聚四氟乙烯PTFE |  | 1 | 件
603 | 尾气液化气油吸收塔富油泵 | WEZ100-315 | GR07520802 | 190-P202A/B | 轴承压盖垫片 LK3泵侧 |  | 耐油橡胶石棉板 |  | 1 | 件
604 | 尾气液化气油吸收塔富油泵 | WEZ100-315 | GR07520802 | 190-P202A/B | 轴承压盖垫片 LK3电机侧 |  | 耐油橡胶石棉板 |  | 1 | 件
605 | 尾气液化气油吸收塔富油泵 | WEZ100-315 | GR07520802 | 190-P202A/B | 主轴 LK3 | Φ64×663 | 42CrMo | T1-0400326 | 1 | 件
606 | 尾气液化气油吸收塔富油泵 | WEZ100-315 | GR07520802 | 190-P202A/B | 叶轮螺母 LK3 | Φ59×47 | 06Cr17Ni12Mo2 | T1-0400305 | 1 | 件
607 | 尾气液化气油吸收塔富油泵 | WEZ100-315 | GR07520802 | 190-P202A/B | 垫 | φ56×φ51.4×1.8 | 聚四氟乙烯PTFE |  | 1 | 件
608 | 尾气液化气油吸收塔富油泵 | WEZ100-315 | GR07520802 | 190-P202A/B | 创明联轴器65*140/42*80-200 |  |  | D4-112-00C30 | 1 | 件
609 | 循环柴油泵 | WEZ100-315 | GR07520809 | 190-P212A/B | 垫片 | φ350×φ325×1 | 铝垫 |  | 1 | 件
610 | 循环柴油泵 | WEZ100-315 | GR07520809 | 190-P212A/B | 叶轮口环160 | φ160×φ150×22 | 30Cr13 | T1-0401366 | 2 | 件
611 | 循环柴油泵 | WEZ100-315 | GR07520809 | 190-P212A/B | 泵体口环160 | φ175×φ160.45×22 | 20Cr13 | T1-0401365 | 2 | 件
612 | 循环柴油泵 | WEZ100-315 | GR07520809 | 190-P212A/B | 叶轮 |  | ZG15Cr12 | T1-0400162 | 1 | 件
613 | 循环柴油泵 | WEZ100-315 | GR07520809 | 190-P212A/B | 垫 | φ55×φ51×1.8 | 聚四氟乙烯PTFE |  | 1 | 件
614 | 循环柴油泵 | WEZ100-315 | GR07520809 | 190-P212A/B | 轴承压盖垫片 LK3泵侧 |  | 耐油橡胶石棉板 |  | 1 | 件
615 | 循环柴油泵 | WEZ100-315 | GR07520809 | 190-P212A/B | 轴承压盖垫片 LK3电机侧 |  | 耐油橡胶石棉板 |  | 1 | 件
616 | 循环柴油泵 | WEZ100-315 | GR07520809 | 190-P212A/B | 主轴 LK3 | φ64×663 | 42CrMo | T1-0400326 | 1 | 件
617 | 循环柴油泵 | WEZ100-315 | GR07520809 | 190-P212A/B | 叶轮螺母 LK3 |  | 06Cr17Ni12Mo2 | T1-0400305 | 1 | 件
618 | 循环柴油泵 | WEZ100-315 | GR07520809 | 190-P212A/B | 垫 | φ56×φ51.4×1.8 | 聚四氟乙烯PTFE |  | 1 | 件
619 | 循环柴油泵 | WEZ100-315 | GR07520809 | 190-P212A/B | 创明联轴器42*110/42*80-200 |  |  | D4-22-00G59 | 1 | 件
620 | 富胺液泵 | WEZ100-400 | GR07520813 | 190-P220A/B | 石墨复合垫 | φ440×φ410×1.5 |  |  | 1 | 件
621 | 富胺液泵 | WEZ100-400 | GR07520813 | 190-P220A/B | 叶轮口环175 | φ175×φ165×22 | 06Cr17Ni12Mo2 | T1-0401366 | 2 | 件
622 | 富胺液泵 | WEZ100-400 | GR07520813 | 190-P220A/B | 泵体口环175 | φ190×φ175.48×22 | 06Cr17Ni12Mo2 | T1-0401365 | 2 | 件
623 | 富胺液泵 | WEZ100-400 | GR07520813 | 190-P220A/B | 叶轮 | Φ409×Φ48×143 | A351M Gr CF8M | T1-0400175 | 1 | 件
624 | 富胺液泵 | WEZ100-400 | GR07520813 | 190-P220A/B | 垫 | φ65×φ61×1.8 | 聚四氟乙烯PTFE |  | 1 | 件
625 | 富胺液泵 | WEZ100-400 | GR07520813 | 190-P220A/B | 轴承压盖垫片 LK4泵侧 |  | 耐油橡胶石棉板 |  | 1 | 件
626 | 富胺液泵 | WEZ100-400 | GR07520813 | 190-P220A/B | 轴承压盖垫片 LK4电机侧 |  | 耐油橡胶石棉板 |  | 1 | 件
627 | 富胺液泵 | WEZ100-400 | GR07520813 | 190-P220A/B | 主轴 LK4 | φ77×730 | 06Cr17Ni12Mo2 | T1-0400349 | 1 | 件
628 | 富胺液泵 | WEZ100-400 | GR07520813 | 190-P220A/B | 叶轮螺母 LK4 | Φ72×53 | 06Cr17Ni12Mo2 | T1-0400339 | 1 | 件
629 | 富胺液泵 | WEZ100-400 | GR07520813 | 190-P220A/B | 垫 | φ65×φ58.2×2.5 | 聚四氟乙烯PTFE |  | 1 | 件
630 | 富胺液泵 | WEZ100-400 | GR07520813 | 190-P220A/B | 创明联轴器60*140/48*75-200 |  |  | D4-112-00K84 | 1 | 件
631 | 尾气脱硫塔分液罐底泵 | WG211-4.5/146-7.5-67ICT | GR07520801 | 190-P201A/B | O型圈 | φ100×3.55 | 丁腈橡胶NBR | GB3452.1-82 | 1 | 件
632 | 尾气脱硫塔分液罐底泵 | WG211-4.5/146-7.5-67ICT | GR07520801 | 190-P201A/B | 垫片 | Φ110×Φ65×0.5 | 耐油橡胶石棉板 |  | 1 | 件
633 | 尾气脱硫塔分液罐底泵 | WG211-4.5/146-7.5-67ICT | GR07520801 | 190-P201A/B | 油封 B | 62×42×8 | 耐油橡胶I-1 | GB9877.1-88 | 1 | 件
634 | 尾气脱硫塔分液罐底泵 | WG211-4.5/146-7.5-67ICT | GR07520801 | 190-P201A/B | O型圈 | Φ15.5×2.4 | 丁腈橡胶NBR |  | 2 | 件
635 | 尾气脱硫塔分液罐底泵 | WG211-4.5/146-7.5-67ICT | GR07520801 | 190-P201A/B | 高速轴组件 |  |  |  | 1 | 件
636 | 尾气脱硫塔分液罐底泵 | WG211-4.5/146-7.5-67ICT | GR07520801 | 190-P201A/B | 低速轴组件 |  |  |  | 1 | 件
637 | 尾气脱硫塔分液罐底泵 | WG211-4.5/146-7.5-67ICT | GR07520801 | 190-P201A/B | 叶轮 LG211 | Φ170×Φ19×49 | ZG07Cr19Ni9 | T1-0403682 | 1 | 件
638 | 尾气脱硫塔分液罐底泵 | WG211-4.5/146-7.5-67ICT | GR07520801 | 190-P201A/B | 止动垫片 | 38×36×1 | 06Cr19Ni10 | T1-0403704 | 1 | 件
639 | 尾气脱硫塔分液罐底泵 | WG211-4.5/146-7.5-67ICT | GR07520801 | 190-P201A/B | 叶轮螺栓(带诱导轮） | Φ21×50 | 06Cr19Ni10 | T1-0403702 | 1 | 件
640 | 尾气脱硫塔分液罐底泵 | WG211-4.5/146-7.5-67ICT | GR07520801 | 190-P201A/B | 诱导轮（三叶片） | Φ58×80 | ZG07Cr19Ni9 | T2-0403703 | 1 | 件
641 | 尾气脱硫塔分液罐底泵 | WG211-4.5/146-7.5-67ICT | GR07520801 | 190-P201A/B | 垫片 | Φ260×Φ210 | 铝垫 | T1-0403688 | 1 | 件
642 | 尾气脱硫塔分液罐底泵 | WG211-4.5/146-7.5-67ICT | GR07520801 | 190-P201A/B | O型圈 | Φ15.9×1.6 | 氟橡胶FKM | 936F | 1 | 件
643 | 尾气脱硫塔分液罐底泵 | WG211-4.5/146-7.5-67ICT | GR07520801 | 190-P201A/B | O型圈 | Φ31.8×1.6 | 氟橡胶FKM | 936K | 1 | 件
644 | 尾气脱硫塔分液罐底泵 | WG211-4.5/146-7.5-67ICT | GR07520801 | 190-P201A/B | O型圈 | Φ33.5×1.6 | 氟橡胶FKM | 936G | 1 | 件
645 | 尾气脱硫塔分液罐底泵 | WG211-4.5/146-7.5-67ICT | GR07520801 | 190-P201A/B | O型圈 | Φ25.4×1.6 | 氟橡胶FKM | 936J | 3 | 件
646 | 尾气脱硫塔分液罐底泵 | WG211-4.5/146-7.5-67ICT | GR07520801 | 190-P201A/B | O型圈 | Φ63.5×2.4 | 氟橡胶FKM | 936H | 3 | 件
647 | 尾气脱硫塔分液罐底泵 | WG211-4.5/146-7.5-67ICT | GR07520801 | 190-P201A/B | O型圈 | φ149×3.55 | 氟橡胶FKM | GB3452.1-82 | 1 | 件
648 | 尾气脱硫塔分液罐底泵 | WG211-4.5/146-7.5-67ICT | GR07520801 | 190-P201A/B | 介质端单端面弹簧机封02A(t) |  |  | SE04AA02A(t)-00 | 1 | 件
649 | 尾气脱硫塔分液罐底泵 | WG211-4.5/146-7.5-67ICT | GR07520801 | 190-P201A/B | 介质端弹簧机封05A |  |  | SE04AA05A-00 | 1 | 件
650 | 尾气脱硫塔分液罐底泵 | WG211-4.5/146-7.5-67ICT | GR07520801 | 190-P201A/B | 串联机封短轴套 | Φ32×Φ25.4×21.7 | 06Cr19Ni10 | T1-0403711 | 1 | 件
651 | 尾气脱硫塔分液罐底泵 | WG211-4.5/146-7.5-67ICT | GR07520801 | 190-P201A/B | 串联机封长轴套 | Φ38×Φ25.4×47 | 06Cr19Ni10 | T1-0403712 | 1 | 件
652 | 密封油泵-检修 | WG212-16.8/363-45-104ⅡDT | GR16400701 | 130-P406C | O型圈 | Φ110×3.4 | 丁腈橡胶NBR | 936E | 1 | 件
653 | 密封油泵-检修 | WG212-16.8/363-45-104ⅡDT | GR16400701 | 130-P406C | O型圈 | φ280x5.3 | 丁腈橡胶NBR | GB3452.1-82 | 1 | 件
654 | 密封油泵-检修 | WG212-16.8/363-45-104ⅡDT | GR16400701 | 130-P406C | 视镜密封垫前 | 90×40×0.5 | 耐油橡胶I-1 | T1-1600019 | 1 | 件
655 | 密封油泵-检修 | WG212-16.8/363-45-104ⅡDT | GR16400701 | 130-P406C | 视镜密封垫后 | 80×20×0.5 | 耐油橡胶I-1 | T1-1600019 | 1 | 件
656 | 密封油泵-检修 | WG212-16.8/363-45-104ⅡDT | GR16400701 | 130-P406C | O型圈 | φ32.5x2.65 | 丁腈橡胶NBR | GB3452.1-82 | 1 | 件
657 | 密封油泵-检修 | WG212-16.8/363-45-104ⅡDT | GR16400701 | 130-P406C | 高速轴组件 |  |  |  | 1 | 件
658 | 密封油泵-检修 | WG212-16.8/363-45-104ⅡDT | GR16400701 | 130-P406C | 低速轴组件 |  |  |  | 1 | 件
659 | 密封油泵-检修 | WG212-16.8/363-45-104ⅡDT | GR16400701 | 130-P406C | 叶轮 LG211 | Φ170×Φ19×49 | ZG07Cr19Ni9 | T1-0403682 | 1 | 件
660 | 密封油泵-检修 | WG212-16.8/363-45-104ⅡDT | GR16400701 | 130-P406C | 止动垫片 | 38×36×1 | 06Cr19Ni10 | T1-0403704 | 1 | 件
661 | 密封油泵-检修 | WG212-16.8/363-45-104ⅡDT | GR16400701 | 130-P406C | 叶轮螺栓 (配诱导轮) | Φ21×50 | 06Cr19Ni10 | T1-0403702-01 | 1 | 件
662 | 密封油泵-检修 | WG212-16.8/363-45-104ⅡDT | GR16400701 | 130-P406C | 诱导轮（三叶片） | Φ58×80 | ZG07Cr19Ni9 | T2-0403703 | 1 | 件
663 | 密封油泵-检修 | WG212-16.8/363-45-104ⅡDT | GR16400701 | 130-P406C | O型圈 | Φ31.8×1.6 | 丁腈橡胶NBR | 936K | 1 | 件
664 | 密封油泵-检修 | WG212-16.8/363-45-104ⅡDT | GR16400701 | 130-P406C | O型圈 | Φ15.9×1.6 | 丁腈橡胶NBR | 936F | 1 | 件
665 | 密封油泵-检修 | WG212-16.8/363-45-104ⅡDT | GR16400701 | 130-P406C | O型圈 | Φ33.5×1.6 | 丁腈橡胶NBR | 936G | 1 | 件
666 | 密封油泵-检修 | WG212-16.8/363-45-104ⅡDT | GR16400701 | 130-P406C | O型圈 | Φ25.4×1.6 | 丁腈橡胶NBR | 936J | 2 | 件
667 | 密封油泵-检修 | WG212-16.8/363-45-104ⅡDT | GR16400701 | 130-P406C | O型圈 | Φ63.5×2.4 | 丁腈橡胶NBR | 936H | 3 | 件
668 | 密封油泵-检修 | WG212-16.8/363-45-104ⅡDT | GR16400701 | 130-P406C | O型圈 | φ149×3.55 | 丁腈橡胶NBR | GB3452.1-82 | 1 | 件
669 | 密封油泵-检修 | WG212-16.8/363-45-104ⅡDT | GR16400701 | 130-P406C | 垫片 WG212 Φ265×Φ200.5×0.5 | Φ265×Φ200.5×0.5 | 铝垫 | T1-1500303 | 1 | 件
670 | 密封油泵-检修 | WG212-16.8/363-45-104ⅡDT | GR16400701 | 130-P406C | 单端面机封轴套 |  | 06Cr19Ni10 | T1-0403709 | 1 | 件
671 | 密封油泵-检修 | WG212-16.8/363-45-104ⅡDT | GR16400701 | 130-P406C | 无锡创明联轴器(55×80/30×50)-180 |  |  | D4-44-00V37 | 1 | 件
672 | 胺液分离罐底水循环泵 | 50×40UCWM13N | GR07520811 | 190-P217A/B | 缠绕垫 | φ245×φ225×4.5 | 316缠绕石墨垫 | S1/9931172 | 1 | 件
673 | 胺液分离罐底水循环泵 | 50×40UCWM13N | GR07520811 | 190-P217A/B | 叶轮 50X40-13N | Φ137×Φ22×58 | ZG15Cr12 | S1-0131845 | 1 | 件
674 | 胺液分离罐底水循环泵 | 50×40UCWM13N | GR07520811 | 190-P217A/B | 叶轮密封环 ILYN-94 | Φ94×Φ84×12 | 30Cr13 | S1/9733615 | 1 | 件
675 | 胺液分离罐底水循环泵 | 50×40UCWM13N | GR07520811 | 190-P217A/B | 叶轮密封环 ILYN-108 | Φ108×Φ98×12 | 30Cr13 | S1/9733617 | 1 | 件
676 | 胺液分离罐底水循环泵 | 50×40UCWM13N | GR07520811 | 190-P217A/B | 泵体密封环 LYN 94 | Φ106×Φ94×12 | 20Cr13 | S1-7621014-2 | 1 | 件
677 | 胺液分离罐底水循环泵 | 50×40UCWM13N | GR07520811 | 190-P217A/B | 泵体密封环 LYN108 | Φ120×Φ108×12 | 20Cr13 | S1-7621015-2 | 1 | 件
678 | 胺液分离罐底水循环泵 | 50×40UCWM13N | GR07520811 | 190-P217A/B | 喉部衬套 45 |  | 20Cr13 | S1-7820267-01 | 1 | 件
679 | 胺液分离罐底水循环泵 | 50×40UCWM13N | GR07520811 | 190-P217A/B | 轴承盖用密封垫 P侧 45 | Φ125×Φ80.2×0.2 | 青壳纸 | S1-7820280-01 | 1 | 件
680 | 胺液分离罐底水循环泵 | 50×40UCWM13N | GR07520811 | 190-P217A/B | 轴承盖用密封垫 M侧 45 | Φ150×Φ90.2×0.2 | 青壳纸 | S1-7820285-02 | 1 | 件
681 | 低压除氧水泵 | 80×40WEZ315 | GR12401102 | 280-P703ABC | 缠绕垫 | φ350×φ325×4.5 | 304缠绕石墨垫 |  | 1 | 件
682 | 低压除氧水泵 | 80×40WEZ315 | GR12401102 | 280-P703ABC | 叶轮口环110 | φ110×φ100×15 | 30Cr13 | T1-0401366 | 2 | 件
683 | 低压除氧水泵 | 80×40WEZ315 | GR12401102 | 280-P703ABC | 泵体口环110 | φ125×φ110.38×15 | 20Cr13 | T1-0401365 | 2 | 件
684 | 低压除氧水泵 | 80×40WEZ315 | GR12401102 | 280-P703ABC | 叶轮 WEZ40-315 | Φ324×Φ32×90 | ZG15Cr12 | T1-0400066 | 1 | 件
685 | 低压除氧水泵 | 80×40WEZ315 | GR12401102 | 280-P703ABC | 喉部衬套 XLK2 | Φ70×Φ56×12 | 20Cr13 | T1-1000546-01 | 1 | 件
686 | 低压除氧水泵 | 80×40WEZ315 | GR12401102 | 280-P703ABC | 主轴 XLK2 Φ53×588 | Φ53×588 | 20Cr13 | T1-1000283 | 1 | 件
687 | 低压除氧水泵 | 80×40WEZ315 | GR12401102 | 280-P703ABC | 叶轮螺母 CN-220 M20×1.5(右) | Φ42×Φ9×31 | 06Cr17Ni12Mo2 | S1-9130918 | 1 | 件
688 | 低压除氧水泵 | 80×40WEZ315 | GR12401102 | 280-P703ABC | 短轴套LK2 | Φ55×Φ32×15 | 20Cr13 | T2-0400297 | 1 | 件
689 | 低压除氧水泵 | 80×40WEZ315 | GR12401102 | 280-P703ABC | 轴承压盖垫片 LK2 泵端 | Φ130×Φ91×0.2 | 青壳纸 | T1-0900053 | 1 | 件
690 | 低压除氧水泵 | 80×40WEZ315 | GR12401102 | 280-P703ABC | 轴承压盖垫片 LK2 联轴器端 | Φ160×Φ91×0.2 | 青壳纸 | T1-0900053 | 1 | 件
691 | 混合碳四泵 | 80×50VPCS2M2009 | GR07300802 | 017-P209 | 垫片 VPCG-34.0 | φ364×φ341×3.2 | 304缠绕聚四氟垫 | S1-7707195-1 | 1 | 件
692 | 混合碳四泵 | 80×50VPCS2M2009 | GR07300802 | 017-P209 | 喉部衬套轴套 2009 | φ40×φ30×90 | 30Cr13 | S1-8005159-01 | 1 | 件
693 | 混合碳四泵 | 80×50VPCS2M2009 | GR07300802 | 017-P209 | 喉部衬套 2009 | Φ85×Φ40×70 | CARBON/30Cr13 | S1-0530239 | 1 | 件
694 | 混合碳四泵 | 80×50VPCS2M2009 | GR07300802 | 017-P209 | 中段 2009 88 衬套 | Φ250×Φ50×137 | ZG230-450 | S2-8006616-02 | 1 | 件
695 | 混合碳四泵 | 80×50VPCS2M2009 | GR07300802 | 017-P209 | 导叶 2009 单侧口环 | φ195×φ45×39 | ZG230-450 | S1-7811549-01 | 1 | 件
696 | 混合碳四泵 | 80×50VPCS2M2009 | GR07300802 | 017-P209 | 叶轮 2009 88 I单侧口环 | φ173×φ26×53 | ZG15Cr12 | S1-8006110 | 1 | 件
697 | 混合碳四泵 | 80×50VPCS2M2009 | GR07300802 | 017-P209 | 叶轮密封环 ILYN-88 | Φ88×Φ78×10 | 30Cr13 | S1/9733614 | 1 | 件
698 | 混合碳四泵 | 80×50VPCS2M2009 | GR07300802 | 017-P209 | 泵体密封环 LY-88 | Φ100×Φ88×10 | 20Cr13 | S1-7622615-02 | 1 | 件
699 | 混合碳四泵 | 80×50VPCS2M2009 | GR07300802 | 017-P209 | 中段衬套 2009 | Φ54×Φ35×20 | CARBON/30Cr13 | S1-0433623 | 1 | 件
700 | 混合碳四泵 | 80×50VPCS2M2009 | GR07300802 | 017-P209 | 级间轴套 2009 | φ35×φ26×85 | 30Cr13 | S1-7704306-2 | 1 | 件
701 | 混合碳四泵 | 80×50VPCS2M2009 | GR07300802 | 017-P209 | 泵体密封环 LY-100 | Φ112×Φ100×12 | 20Cr13 | S1-7622616-02 | 1 | 件
702 | 混合碳四泵 | 80×50VPCS2M2009 | GR07300802 | 017-P209 | 叶轮密封环 ILYN-100 | Φ100×Φ90×12 | 30Cr13 | S1/9733616 | 1 | 件
703 | 混合碳四泵 | 80×50VPCS2M2009 | GR07300802 | 017-P209 | 中段 2009 88 衬套 | Φ250×Φ50×137 | ZG230-450 | S2-8006616-02 | 1 | 件
704 | 混合碳四泵 | 80×50VPCS2M2009 | GR07300802 | 017-P209 | 导叶 2009 单侧口环 | φ195×φ45×39 | ZG230-450 | S1-7811549-01 | 1 | 件
705 | 混合碳四泵 | 80×50VPCS2M2009 | GR07300802 | 017-P209 | 下段 2009 100 I 衬套 | φ250×φ35×197 | ZG230-450 | S1-7909242-03 | 1 | 件 |  |  |  | 下段
706 | 混合碳四泵 | 80×50VPCS2M2009 | GR07300802 | 017-P209 | 定距轴套 2009 | φ36×φ26×75 | 30Cr13 | S1-8001340-01 | 1 | 件
707 | 混合碳四泵 | 80×50VPCS2M2009 | GR07300802 | 017-P209 | 首级叶轮 2009 100 I单侧口环 | φ173×φ26×53 | ZG15Cr12 | S1-8006100-01 | 1 | 件
708 | 混合碳四泵 | 80×50VPCS2M2009 | GR07300802 | 017-P209 | 下部轴套 2009 2109 | φ32×φ22×59 | 30Cr13 | S1-7704307-01 | 1 | 件
709 | 混合碳四泵 | 80×50VPCS2M2009 | GR07300802 | 017-P209 | 下部衬套 2009 2109 | Φ48×Φ40×30 | CARBON/30Cr13 | S1-0433622 | 1 | 件
710 | 混合碳四泵 | 80×50VPCS2M2009 | GR07300802 | 017-P209 | 级间轴套 2009 | φ35×φ26×85 | 30Cr13 | S1-7704306-2 | 1 | 件
711 | 混合碳四泵 | 80×50VPCS2M2009 | GR07300802 | 017-P209 | 叶轮螺母 2009 2109 | φ36×φ22×28 | 30Cr13 | S1-7909539-1 | 1 | 件
712 | 混合碳四泵 | 80×50VPCS2M2009 | GR07300802 | 017-P209 | 中段衬套 2009 | Φ54×Φ35×20 | CARBON/30Cr13 | S1-0433623 | 1 | 件
713 | 混合碳四泵 | 80×50VPCS2M2009 | GR07300802 | 017-P209 | 青壳纸垫 |  | 青壳纸 |  | 2 | 件
714 | 混合碳四泵 | 80×50VPCS2M2009 | GR07300802 | 017-P209 | 轴（2级）L1410 | Φ30×1410 | 20Cr13 | T2-0800076 | 1 | 件
715 | 混合碳四泵 | 80×50VPCS2M2009 | GR07300802 | 017-P209 | 联轴器24*78/38*65-220 |  |  | D4-22-00G96 | 1 | 件
716 | 氨精制塔底循环泵-检修 | 80×50VPCS3M2009I | GR13400501 | 273-P102AB | 垫片 VPCG-34.0 | φ364×φ341×3.2 | 304缠绕聚四氟垫 | S1-7707195-1 | 1 | 件
717 | 氨精制塔底循环泵-检修 | 80×50VPCS3M2009I | GR13400501 | 273-P102AB | 喉部衬套轴套 2009 | φ40×φ30×90 | 06Cr19Ni10 | S1-8005159-01 | 1 | 件 |  |  |  | 喉部轴套
718 | 氨精制塔底循环泵-检修 | 80×50VPCS3M2009I | GR13400501 | 273-P102AB | 喉部衬套 2009 | Φ85×Φ40×70 | CARBON/304 | S1-0530253 | 1 | 件
719 | 氨精制塔底循环泵-检修 | 80×50VPCS3M2009I | GR13400501 | 273-P102AB | 中间轴承轴套 30轴 | φ40×φ30×75 | 06Cr19Ni10 | S1-7700008-01 | 1 | 件
720 | 氨精制塔底循环泵-检修 | 80×50VPCS3M2009I | GR13400501 | 273-P102AB | 中间轴承 2009 轴套 | φ125×φ45×53 | ZG07Cr19Ni9 | S1-8400295 | 1 | 件
721 | 氨精制塔底循环泵-检修 | 80×50VPCS3M2009I | GR13400501 | 273-P102AB | 下部衬套 2010 | Φ60×Φ40×40 | CARBON/304 | S1-0434417 | 1 | 件
722 | 氨精制塔底循环泵-检修 | 80×50VPCS3M2009I | GR13400501 | 273-P102AB | 泵体口环 LY-100 | φ112×φ100×12 | 06Cr19Ni10 | S1-7622557-02 | 1 | 件
723 | 氨精制塔底循环泵-检修 | 80×50VPCS3M2009I | GR13400501 | 273-P102AB | 叶轮密封环 ILYN-100 | Φ100×Φ90×12 | 06Cr19Ni10 | S1/9733616 | 1 | 件
724 | 氨精制塔底循环泵-检修 | 80×50VPCS3M2009I | GR13400501 | 273-P102AB | 中段 2009 88 衬套 | φ250×φ50×137 | ZG07Cr19Ni9 | S1-7909238-03 | 1 | 件 |  |  |  | 中段
725 | 氨精制塔底循环泵-检修 | 80×50VPCS3M2009I | GR13400501 | 273-P102AB | 导叶 2009 单侧口环 | φ195×φ45×39 | ZG07Cr19Ni9 | S1-7811549-01 | 1 | 件
726 | 氨精制塔底循环泵-检修 | 80×50VPCS3M2009I | GR13400501 | 273-P102AB | 下段 2009 100 I 衬套 | φ250×φ35×197 | ZG07Cr19Ni9 | S1-7909242-03 | 1 | 件 |  |  |  | 下段
727 | 氨精制塔底循环泵-检修 | 80×50VPCS3M2009I | GR13400501 | 273-P102AB | 诱导轮 2009 轴径Φ26 | Φ85×Φ26×75 | ZG07Cr19Ni9 | T1-0800447 | 1 | 件
728 | 氨精制塔底循环泵-检修 | 80×50VPCS3M2009I | GR13400501 | 273-P102AB | 首级叶轮 2009 100 I单侧口环 | φ173×φ26×53 | ZG07Cr19Ni9 | S1-8006100-01 | 1 | 件
729 | 氨精制塔底循环泵-检修 | 80×50VPCS3M2009I | GR13400501 | 273-P102AB | 下部轴套 2009 2109 | φ32×φ22×59 | 06Cr19Ni10 | S1-7704307-01 | 1 | 件
730 | 氨精制塔底循环泵-检修 | 80×50VPCS3M2009I | GR13400501 | 273-P102AB | 下部衬套 2009 2109 | Φ48×Φ30×30 | CARBON/304 | S1-0434411 | 1 | 件
731 | 氨精制塔底循环泵-检修 | 80×50VPCS3M2009I | GR13400501 | 273-P102AB | 级间轴套 2009 | φ35×φ26×85 | 06Cr19Ni10 | S1-7704306-02 | 1 | 件
732 | 氨精制塔底循环泵-检修 | 80×50VPCS3M2009I | GR13400501 | 273-P102AB | 下部螺母 2009 2109 | φ36×φ22×28 | 06Cr19Ni10 | S1-7909539-01 | 1 | 件 |  |  |  | 叶轮螺母
733 | 氨精制塔底循环泵-检修 | 80×50VPCS3M2009I | GR13400501 | 273-P102AB | 中段衬套 2009 | Φ54×Φ35×20 | CARBON/304 | S1-0434412 | 1 | 件
734 | 氨精制塔底循环泵-检修 | 80×50VPCS3M2009I | GR13400501 | 273-P102AB | 叶轮 2009 88/88 I两侧口环 | φ173×φ26×53 | ZG07Cr19Ni9 | S1-8006109 | 2 | 件
735 | 氨精制塔底循环泵-检修 | 80×50VPCS3M2009I | GR13400501 | 273-P102AB | 叶轮口环 ILYN-88 镀铬 | Φ88×Φ78×10 | 06Cr19Ni10 | S1-9931147 | 4 | 件
736 | 氨精制塔底循环泵-检修 | 80×50VPCS3M2009I | GR13400501 | 273-P102AB | 泵体口环 LY-88 | φ100×φ88×10 | 06Cr19Ni10 | S1-7622556-02 | 4 | 件
737 | 氨精制塔底循环泵-检修 | 80×50VPCS3M2009I | GR13400501 | 273-P102AB | 中段衬套 2009 | Φ54×Φ35×20 | CARBON/304 | S1-0434412 | 2 | 件
738 | 氨精制塔底循环泵-检修 | 80×50VPCS3M2009I | GR13400501 | 273-P102AB | 级间轴套 2009 | φ35×φ26×85 | 06Cr19Ni10 | S1-7704306-02 | 2 | 件
739 | 氨精制塔底循环泵-检修 | 80×50VPCS3M2009I | GR13400501 | 273-P102AB | 轴 2009/3级/带诱导轮/无平衡鼓 | Φ30×1760 | 06Cr19Ni10 | T2-1300215 | 1 | 件
740 | 氨精制塔底循环泵-检修 | 80×50VPCS3M2009I | GR13400501 | 273-P102AB | 油筒用垫片 7214BMDB | 33×29 | 青壳纸 | S3-8206115 | 2 | 件
741 | 氨精制塔底循环泵-检修 | 80×50VPCS3M2009I | GR13400501 | 273-P102AB | 轴承压盖用垫片 7214BMDB | 33×29 | 青壳纸 | S3-8206117 | 2 | 件
742 | 氨精制塔底循环泵-检修 | 80×50VPCS3M2009I | GR13400501 | 273-P102AB | 无锡创明联轴器(42×60/24×78)-220 |  |  | D4-14-00G40 | 1 | 件
743 | 凝缩油供料泵 | 80×50VPCS7M2009 | GR12401504 | 017-P306 | 喉部衬套轴套 2009 | φ40×φ30×90 | 30Cr13 | S1-8005159-01 | 1 | 件
744 | 凝缩油供料泵 | 80×50VPCS7M2009 | GR12401504 | 017-P306 | 喉部衬套 2009 | Φ85×Φ40×70 | CARBON/304 | S1-0530253 | 1 | 件
745 | 凝缩油供料泵 | 80×50VPCS7M2009 | GR12401504 | 017-P306 | 中间轴套 30轴 | φ40×φ30×75 | 30Cr13 | S1-7700008-1 | 1 | 件
746 | 凝缩油供料泵 | 80×50VPCS7M2009 | GR12401504 | 017-P306 | 中间轴承 2009 | φ125×φ45×53 | ZG230-450 | S1-8400295 | 1 | 件
747 | 凝缩油供料泵 | 80×50VPCS7M2009 | GR12401504 | 017-P306 | 下部衬套 2010 | Φ60×Φ40×40 | CARBON/304 | S1-0434417 | 1 | 件
748 | 凝缩油供料泵 | 80×50VPCS7M2009 | GR12401504 | 017-P306 | 泵体密封环 LY-100 | Φ112×Φ100×12 | 20Cr13 | S1-7622616-02 | 1 | 件
749 | 凝缩油供料泵 | 80×50VPCS7M2009 | GR12401504 | 017-P306 | 叶轮密封环 ILYN-100 | Φ100×Φ90×12 | 30Cr13 | S1/9733616 | 1 | 件
750 | 凝缩油供料泵 | 80×50VPCS7M2009 | GR12401504 | 017-P306 | 中段 2009 88 衬套 | φ250×φ50×137 | ZG230-450 | S1-7909238-03 | 1 | 件
751 | 凝缩油供料泵 | 80×50VPCS7M2009 | GR12401504 | 017-P306 | 导叶 2009 单侧口环 | φ195×φ45×39 | ZG230-450 | S1-7811549-01 | 1 | 件
752 | 凝缩油供料泵 | 80×50VPCS7M2009 | GR12401504 | 017-P306 | 下段 2009 100 I 衬套 | φ250×φ35×197 | ZG230-450 | S1-7909242-03 | 1 | 件 |  |  |  | 下段
753 | 凝缩油供料泵 | 80×50VPCS7M2009 | GR12401504 | 017-P306 | 定距轴套 2009 | φ36×φ26×75 | 30Cr13 | S1-8001340-01 | 1 | 件
754 | 凝缩油供料泵 | 80×50VPCS7M2009 | GR12401504 | 017-P306 | 首级叶轮 2009 100 I单侧口环 | φ173×φ26×53 | ZG15Cr12 | S1-8006100-01 | 1 | 件
755 | 凝缩油供料泵 | 80×50VPCS7M2009 | GR12401504 | 017-P306 | 下部轴套 2009 2109 | φ32×φ22×59 | 30Cr13 | S1-7704307-01 | 1 | 件
756 | 凝缩油供料泵 | 80×50VPCS7M2009 | GR12401504 | 017-P306 | 下部衬套 2009 2109 | Φ48×Φ30×30 | CARBON/304 | S1-0434411 | 1 | 件
757 | 凝缩油供料泵 | 80×50VPCS7M2009 | GR12401504 | 017-P306 | 级间轴套 2009 | φ35×φ26×85 | 30Cr13 | S1-7704306-2 | 1 | 件
758 | 凝缩油供料泵 | 80×50VPCS7M2009 | GR12401504 | 017-P306 | 叶轮螺母 2009 2109 | φ36×φ22×28 | 30Cr13 | S1-7909539-1 | 1 | 件
759 | 凝缩油供料泵 | 80×50VPCS7M2009 | GR12401504 | 017-P306 | 中段衬套 2009 | Φ54×Φ35×20 | CARBON/304 | S1-0434412 | 1 | 件
760 | 凝缩油供料泵 | 80×50VPCS7M2009 | GR12401504 | 017-P306 | 中段 2009 88 衬套 | φ250×φ50×137 | ZG230-450 | S1-7909238-03 | 6 | 件
761 | 凝缩油供料泵 | 80×50VPCS7M2009 | GR12401504 | 017-P306 | 叶轮 2009 88/88 I两侧口环 | φ173×φ26×53 | ZG15Cr12 | S1-8006109 | 6 | 件
762 | 凝缩油供料泵 | 80×50VPCS7M2009 | GR12401504 | 017-P306 | 叶轮密封环 ILYN-88 | Φ88×Φ78×10 | 30Cr13 | S1/9733614 | 12 | 件
763 | 凝缩油供料泵 | 80×50VPCS7M2009 | GR12401504 | 017-P306 | 泵体密封环 LY-88 | Φ100×Φ88×10 | 20Cr13 | S1-7622615-02 | 12 | 件
764 | 凝缩油供料泵 | 80×50VPCS7M2009 | GR12401504 | 017-P306 | 中段衬套 2009 | Φ54×Φ35×20 | CARBON/304 | S1-0434412 | 6 | 件
765 | 凝缩油供料泵 | 80×50VPCS7M2009 | GR12401504 | 017-P306 | 级间轴套 2009 | φ35×φ26×85 | 30Cr13 | S1-7704306-2 | 6 | 件
766 | 凝缩油供料泵 | 80×50VPCS7M2009 | GR12401504 | 017-P306 | 轴 2009/7级/无诱导轮/无平衡鼓 | Φ30×2060 | 20Cr13 | T2-1201422 | 1 | 件
767 | 凝缩油供料泵 | 80×50VPCS7M2009 | GR12401504 | 017-P306 | 油筒用垫片 7214BMDB | 33×29 | 青壳纸 | S3-8206115 | 1 | 件
768 | 凝缩油供料泵 | 80×50VPCS7M2009 | GR12401504 | 017-P306 | 轴承压盖用垫片 7214BMDB | 33×29 | 青壳纸 | S3-8206117 | 1 | 件
769 | 燃料油泵-检修 | 80×50WEZ250 | GR12402801 | 110-P132AB | 缠绕垫 | φ285×φ260×4.5 | 304缠绕石墨垫 |  | 1 | 件
770 | 燃料油泵-检修 | 80×50WEZ250 | GR12402801 | 110-P132AB | 叶轮口环120 | φ120×φ110×18 | 30Cr13 | T1-0401366 | 2 | 件
771 | 燃料油泵-检修 | 80×50WEZ250 | GR12402801 | 110-P132AB | 泵体口环120 | φ135×φ120.4×18 | 20Cr13 | T1-0401365 | 2 | 件
772 | 燃料油泵-检修 | 80×50WEZ250 | GR12402801 | 110-P132AB | 叶轮 | Φ259×Φ32×95 | ZG15Cr12 | T1-0400088 | 1 | 件
773 | 燃料油泵-检修 | 80×50WEZ250 | GR12402801 | 110-P132AB | 喉部衬套 XLK2 | Φ70×Φ56×12 | 20Cr13 | T1-1000546-01 | 1 | 件
774 | 燃料油泵-检修 | 80×50WEZ250 | GR12402801 | 110-P132AB | 主轴 XLK2 | Φ53×588 | 42CrMo | T1-1000283 | 1 | 件
775 | 燃料油泵-检修 | 80×50WEZ250 | GR12402801 | 110-P132AB | 叶轮螺母 CN-220 M20×1.5(右) | Φ42×Φ9×31 | 06Cr17Ni12Mo2 | S1-9130918 | 1 | 件
776 | 燃料油泵-检修 | 80×50WEZ250 | GR12402801 | 110-P132AB | 短轴套LK2 | Φ55×Φ32×15 | 20Cr13 | T2-0400297 | 1 | 件
777 | 燃料油泵-检修 | 80×50WEZ250 | GR12402801 | 110-P132AB | 轴承压盖垫片 LK2 泵端 | Φ130×Φ91×0.2 | 青壳纸 | T1-0900053 | 1 | 件
778 | 燃料油泵-检修 | 80×50WEZ250 | GR12402801 | 110-P132AB | 轴承压盖垫片 LK2 联轴器端 | Φ160×Φ91×0.2 | 青壳纸 | T1-0900053 | 1 | 件
779 | 燃料油泵-检修 | 80×50WEZ250 | GR12402801 | 110-P132AB | 无锡创明联轴器(55×80/32×50)-150 |  |  | D4-22-00M96 | 1 | 件
780 | Lean Amine Pumps | 100×80DCS10M | GR07301002 | 260-P109A/B | 平衡套 | Φ249×Φ120×142 | 06Cr17Ni12Mo2 | T1-0800050 | 1 | 件
781 | Lean Amine Pumps | 100×80DCS10M | GR07301002 | 260-P109A/B | 吸入函体密封环 | Φ181×Φ149×21 | 06Cr17Ni12Mo2 | T1-0800049 | 1 | 件
782 | Lean Amine Pumps | 100×80DCS10M | GR07301002 | 260-P109A/B | 中段密封环 | Φ177×Φ144×19 | 06Cr17Ni12Mo2 | T1-0800082 | 9 | 件
783 | Lean Amine Pumps | 100×80DCS10M | GR07301002 | 260-P109A/B | 导叶衬套 | Φ101×Φ77×18 | 06Cr17Ni12Mo2 | T1-0800081 | 9 | 件
784 | Lean Amine Pumps | 100×80DCS10M | GR07301002 | 260-P109A/B | O型圈 | φ307x5.3 | 全氟醚FFKM | GB3452.1-92 | 1 | 件
785 | Lean Amine Pumps | 100×80DCS10M | GR07301002 | 260-P109A/B | O型圈 | φ190x3.55 | 全氟醚FFKM | GB3452.1-92 | 1 | 件
786 | Lean Amine Pumps | 100×80DCS10M | GR07301002 | 260-P109A/B | 缠绕垫 | φ410×φ390×4.5 | 316缠绕石墨垫 |  | 1 | 件
787 | Lean Amine Pumps | 100×80DCS10M | GR07301002 | 260-P109A/B | 缠绕垫 | φ342×φ320×4.5 | 316缠绕石墨垫 |  | 1 | 件
788 | Lean Amine Pumps | 100×80DCS10M | GR07301002 | 260-P109A/B | 缠绕垫 | φ344×φ320×4.5 | 316缠绕石墨垫 |  | 1 | 件
789 | Lean Amine Pumps | 100×80DCS10M | GR07301002 | 260-P109A/B | 缠绕垫 | φ304×φ280×4.5 | 316缠绕石墨垫 |  | 1 | 件
790 | Lean Amine Pumps | 100×80DCS10M | GR07301002 | 260-P109A/B | 轴10级 | Φ74×1888 | 05Cr17Ni4Cu4Nb | T1-0800103 | 1 | 件
791 | Lean Amine Pumps | 100×80DCS10M | GR07301002 | 260-P109A/B | 首级叶轮 | Φ245×Φ65.2×49.5 | A351M Gr CF8M | T1-0800087 | 1 | 件
792 | Lean Amine Pumps | 100×80DCS10M | GR07301002 | 260-P109A/B | 次级叶轮 | Φ245×Φ65.2×45 | A351M Gr CF8M | T1-0800136 | 9 | 件
793 | Lean Amine Pumps | 100×80DCS10M | GR07301002 | 260-P109A/B | 平衡鼓盘 |  | 取消使用-0Cr17Ni12Mo2堆焊 | T1-0800051 | 1 | 件
794 | Lean Amine Pumps | 100×80DCS10M | GR07301002 | 260-P109A/B | 首级叶轮密封环 | Φ155×Φ137×21 | 06Cr17Ni12Mo2 | T1-0800111 | 1 | 件
795 | Lean Amine Pumps | 100×80DCS10M | GR07301002 | 260-P109A/B | 次级叶轮密封环 | Φ151×Φ133×21 | 06Cr17Ni12Mo2 | T1-0800112 | 9 | 件
796 | Lean Amine Pumps | 100×80DCS10M | GR07301002 | 260-P109A/B | O型圈 | φ65.0x3.55 | 全氟醚FFKM | GB3452.1-92 | 1 | 件
797 | Lean Amine Pumps | 100×80DCS10M | GR07301002 | 260-P109A/B | 轴瓦 | 126×109×64 | ZG230-450/ZSnSb11Cu6 | S2-7208140-03 | 2 | 件
798 | 凝缩油输送泵 | 100×80VPCS2M2109I | GR12401501 | 017-P302AB | 喉部衬套 43 2208 2109 | Φ85×Φ43×70 | CARBON/304 | S1-0530254 | 1 | 件
799 | 凝缩油输送泵 | 100×80VPCS2M2109I | GR12401501 | 017-P302AB | 诱导轮 2109 轴径Φ26 | Φ38×Φ26×90 | ZG07Cr19Ni9 | T1-0800446 | 1 | 件
800 | 凝缩油输送泵 | 100×80VPCS2M2109I | GR12401501 | 017-P302AB | 首级叶轮 2109 116 I单侧口环 | φ178×φ26×60 | ZG15Cr12 | S1-8001387-02 | 1 | 件
801 | 凝缩油输送泵 | 100×80VPCS2M2109I | GR12401501 | 017-P302AB | 下部衬套 2009 2109 | Φ48×Φ30×30 | CARBON/304 | S1-0434411 | 1 | 件
802 | 凝缩油输送泵 | 100×80VPCS2M2109I | GR12401501 | 017-P302AB | 下部轴套 2009 2109 | φ32×φ22×59 | 30Cr13 | S1-7704307-01 | 1 | 件
803 | 凝缩油输送泵 | 100×80VPCS2M2109I | GR12401501 | 017-P302AB | 叶轮螺母 2009 2109 | φ36×φ22×28 | 30Cr13 | S1-7909539-1 | 1 | 件
804 | 凝缩油输送泵 | 100×80VPCS2M2109I | GR12401501 | 017-P302AB | 中段衬套 2109 | Φ60×Φ42×22 | CARBON/304 | S1-0434415 | 1 | 件
805 | 凝缩油输送泵 | 100×80VPCS2M2109I | GR12401501 | 017-P302AB | 叶轮密封环 ILYN-116 | Φ116×Φ104×14 | 30Cr13 | S1/9733618 | 1 | 件
806 | 凝缩油输送泵 | 100×80VPCS2M2109I | GR12401501 | 017-P302AB | 泵体密封环 LY-116 | Φ128×Φ116×14 | 20Cr13 | S1-7622617-02 | 1 | 件
807 | 凝缩油输送泵 | 100×80VPCS2M2109I | GR12401501 | 017-P302AB | 泵体密封环 LYN108 | Φ120×Φ108×12 | 20Cr13 | S1-7621015-2 | 1 | 件
808 | 凝缩油输送泵 | 100×80VPCS2M2109I | GR12401501 | 017-P302AB | 叶轮密封环 ILYN-108 | Φ108×Φ98×12 | 30Cr13 | S1/9733617 | 1 | 件
809 | 凝缩油输送泵 | 100×80VPCS2M2109I | GR12401501 | 017-P302AB | 叶轮 2109 108 I单侧口环 | φ178×φ32×59 | ZG15Cr12 | S1-8001389-02 | 1 | 件
810 | 凝缩油输送泵 | 100×80VPCS2M2109I | GR12401501 | 017-P302AB | 中段衬套 2109 | Φ60×Φ42×22 | CARBON/304 | S1-0434415 | 1 | 件
811 | 凝缩油输送泵 | 100×80VPCS2M2109I | GR12401501 | 017-P302AB | 中间轴套 35轴 | φ45×φ35×80 | 30Cr13 | S1-7709983-02 | 1 | 件
812 | 凝缩油输送泵 | 100×80VPCS2M2109I | GR12401501 | 017-P302AB | 中间轴承衬套 2109 | Φ64×Φ45×45 | CARBON/304 | S1-0434419 | 1 | 件
813 | 凝缩油输送泵 | 100×80VPCS2M2109I | GR12401501 | 017-P302AB | 轴 2109/2级/带诱导轮/不带平衡鼓 | Φ35×1459 | 20Cr13 | T2-1201420 | 1 | 件
814 | 凝缩油输送泵 | 100×80VPCS2M2109I | GR12401501 | 017-P302AB | 轴头螺母 M28 | Φ60×Φ28×18 | Q235-A | S3-8207084 | 1 | 件
815 | 凝缩油输送泵 | 100×80VPCS2M2109I | GR12401501 | 017-P302AB | 油筒用垫片 7214BMDB | 33×29 | 青壳纸 | S3-8206115 | 1 | 件
816 | 凝缩油输送泵 | 100×80VPCS2M2109I | GR12401501 | 017-P302AB | 轴承压盖用垫片 7214BMDB | 33×29 | 青壳纸 | S3-8206117 | 1 | 件
817 | 除氧水输送泵-检修 | 150×100R2DM45 | GR13400101 | 062-P107C | 缠绕垫 | φ375×φ350×4.5 | 304缠绕石墨垫 | S1-0432719-01 | 1 | 件
818 | 除氧水输送泵-检修 | 150×100R2DM45 | GR13400101 | 062-P107C | 缠绕垫 | φ350×φ329×4.5 | 304缠绕石墨垫 | S1-0432721 | 2 | 件
819 | 除氧水输送泵-检修 | 150×100R2DM45 | GR13400101 | 062-P107C | 缠绕垫 | φ475×φ450×4.5 | 304缠绕石墨垫 | S1-0432719-01 | 1 | 件
820 | 除氧水输送泵-检修 | 150×100R2DM45 | GR13400101 | 062-P107C | 缠绕垫 | φ450×φ429×4.5 | 304缠绕石墨垫 | S1-0432721 | 1 | 件
821 | 除氧水输送泵-检修 | 150×100R2DM45 | GR13400101 | 062-P107C | 泵体口环 RLY-184 | Φ226×Φ184×26 | 20Cr13 | S1-9934281 | 1 | 件
822 | 除氧水输送泵-检修 | 150×100R2DM45 | GR13400101 | 062-P107C | 泵体口环 RLY-188 | Φ230×Φ188×26 | 20Cr13 | S1-9934282 | 1 | 件
823 | 除氧水输送泵-检修 | 150×100R2DM45 | GR13400101 | 062-P107C | 泵体口环 RLY-200 | Φ242×Φ200×26 | 20Cr13 | S1-9934283 | 1 | 件
824 | 除氧水输送泵-检修 | 150×100R2DM45 | GR13400101 | 062-P107C | 泵体口环 RLY-204 | Φ246×Φ204×26 | 20Cr13 | S1-9934284 | 1 | 件
825 | 除氧水输送泵-检修 | 150×100R2DM45 | GR13400101 | 062-P107C | 缠绕垫 | φ92.4×φ80.6×4.5 | 304缠绕石墨垫 | S1/9931191 | 1 | 件
826 | 除氧水输送泵-检修 | 150×100R2DM45 | GR13400101 | 062-P107C | 缠绕垫 | φ52.4×φ40.6×4.5 | 304缠绕石墨垫 | S1-9931188 | 4 | 件
827 | 除氧水输送泵-检修 | 150×100R2DM45 | GR13400101 | 062-P107C | 主轴 | Φ98×1488 | 42CrMo | T1-0700632-01 | 1 | 件
828 | 除氧水输送泵-检修 | 150×100R2DM45 | GR13400101 | 062-P107C | 首级叶轮 | Φ318×Φ84×110 | ZG15Cr12 | S3-8203645 | 1 | 件
829 | 除氧水输送泵-检修 | 150×100R2DM45 | GR13400101 | 062-P107C | 次级叶轮 | Φ410×Φ84×94 | ZG15Cr12 | S3-8203646 | 1 | 件
830 | 除氧水输送泵-检修 | 150×100R2DM45 | GR13400101 | 062-P107C | 首级叶轮口环RILY-184(CP侧) | Φ184×Φ168×26 | 30Cr13 | T1-0700648 | 1 | 件
831 | 除氧水输送泵-检修 | 150×100R2DM45 | GR13400101 | 062-P107C | 首级叶轮口环RILY-188(反CP侧) | Φ188×Φ172×26 | 30Cr13 | T1-0700649 | 1 | 件
832 | 除氧水输送泵-检修 | 150×100R2DM45 | GR13400101 | 062-P107C | 次级叶轮口环RILY-200×186×26(反CP侧) | Φ200×Φ186×26 | 30Cr13 | T1-0700650 | 1 | 件
833 | 除氧水输送泵-检修 | 150×100R2DM45 | GR13400101 | 062-P107C | 次级叶轮口环RILY-204(CP侧) | Φ204×Φ188×26 | 30Cr13 | T1-0700651 | 1 | 件
834 | 除氧水输送泵-检修 | 150×100R2DM45 | GR13400101 | 062-P107C | 首级叶轮螺母 | Φ98×Φ75.3×104 | 20Cr13 | T1-0700634 | 1 | 件
835 | 除氧水输送泵-检修 | 150×100R2DM45 | GR13400101 | 062-P107C | 次级叶轮螺母 | Φ98×Φ75.3×104 | 20Cr13 | T1-0700635 | 1 | 件
836 | 除氧水输送泵-检修 | 150×100R2DM45 | GR13400101 | 062-P107C | 无锡创明联轴器(75×100/Z60×82)-300 |  |  | D4-142-00G35 | 1 | 件
837 | 除氧水输送泵-检修 | 150×100R2DM45 | GR14401601 | P107 | 缠绕垫 | φ375×φ350×4.5 | 304缠绕石墨垫 | S1-0432719-01 | 1 | 件
838 | 除氧水输送泵-检修 | 150×100R2DM45 | GR14401601 | P107 | 缠绕垫 | φ350×φ329×4.5 | 304缠绕石墨垫 | S1-0432721 | 2 | 件
839 | 除氧水输送泵-检修 | 150×100R2DM45 | GR14401601 | P107 | 缠绕垫 | φ475×φ450×4.5 | 304缠绕石墨垫 | S1-0432719-01 | 1 | 件
840 | 除氧水输送泵-检修 | 150×100R2DM45 | GR14401601 | P107 | 缠绕垫 | φ450×φ429×4.5 | 304缠绕石墨垫 | S1-0432721 | 1 | 件
841 | 除氧水输送泵-检修 | 150×100R2DM45 | GR14401601 | P107 | 泵体口环 RLY-184 | Φ226×Φ184×26 | 20Cr13 | S1-9934281 | 1 | 件
842 | 除氧水输送泵-检修 | 150×100R2DM45 | GR14401601 | P107 | 泵体口环 RLY-188 | Φ230×Φ188×26 | 20Cr13 | S1-9934282 | 1 | 件
843 | 除氧水输送泵-检修 | 150×100R2DM45 | GR14401601 | P107 | 泵体口环 RLY-200 | Φ242×Φ200×26 | 20Cr13 | S1-9934283 | 1 | 件
844 | 除氧水输送泵-检修 | 150×100R2DM45 | GR14401601 | P107 | 泵体口环 RLY-204 | Φ246×Φ204×26 | 20Cr13 | S1-9934284 | 1 | 件
845 | 除氧水输送泵-检修 | 150×100R2DM45 | GR14401601 | P107 | 喉部衬套 | Φ122×Φ91.6×30 | 20Cr13 | S1-0532115 | 2 | 件
846 | 除氧水输送泵-检修 | 150×100R2DM45 | GR14401601 | P107 | 级间衬套 | Φ144×Φ99.6×53 | 20Cr13 | S3-8208352 | 1 | 件
847 | 除氧水输送泵-检修 | 150×100R2DM45 | GR14401601 | P107 | 缠绕垫 | φ92.4×φ80.6×4.5 | 304缠绕石墨垫 | S1/9931191 | 1 | 件
848 | 除氧水输送泵-检修 | 150×100R2DM45 | GR14401601 | P107 | 缠绕垫 | φ52.4×φ40.6×4.5 | 304缠绕石墨垫 | S1-9931188 | 4 | 件
849 | 除氧水输送泵-检修 | 150×100R2DM45 | GR14401601 | P107 | 主轴 | Φ98×1488 | 42CrMo | T1-0700632-01 | 1 | 件
850 | 除氧水输送泵-检修 | 150×100R2DM45 | GR14401601 | P107 | 首级叶轮 | Φ318×Φ84×110 | ZG15Cr12 | S3-8203645 | 1 | 件
851 | 除氧水输送泵-检修 | 150×100R2DM45 | GR14401601 | P107 | 次级叶轮 | Φ410×Φ84×94 | ZG15Cr12 | S3-8203646 | 1 | 件
852 | 除氧水输送泵-检修 | 150×100R2DM45 | GR14401601 | P107 | 首级叶轮口环RILY-184(CP侧) | Φ184×Φ168×26 | 30Cr13 | T1-0700648 | 1 | 件
853 | 除氧水输送泵-检修 | 150×100R2DM45 | GR14401601 | P107 | 首级叶轮口环RILY-188(反CP侧) | Φ188×Φ172×26 | 30Cr13 | T1-0700649 | 1 | 件
854 | 除氧水输送泵-检修 | 150×100R2DM45 | GR14401601 | P107 | 次级叶轮口环RILY-200×186×26(反CP侧) | Φ200×Φ186×26 | 30Cr13 | T1-0700650 | 1 | 件
855 | 除氧水输送泵-检修 | 150×100R2DM45 | GR14401601 | P107 | 次级叶轮口环RILY-204(CP侧) | Φ204×Φ188×26 | 30Cr13 | T1-0700651 | 1 | 件
856 | 除氧水输送泵-检修 | 150×100R2DM45 | GR14401601 | P107 | 级间轴套 | Φ98×Φ92×110 | 20Cr13 | T1-0700633 | 1 | 件
857 | 除氧水输送泵-检修 | 150×100R2DM45 | GR14401601 | P107 | 首级叶轮螺母 | Φ98×Φ75.3×104 | 20Cr13 | T1-0700634 | 1 | 件
858 | 除氧水输送泵-检修 | 150×100R2DM45 | GR14401601 | P107 | 次级叶轮螺母 | Φ98×Φ75.3×104 | 20Cr13 | T1-0700635 | 1 | 件
859 | 除氧水输送泵-检修 | 150×100R2DM45 | GR14401601 | P107 | 密封垫 | Φ200×Φ130.2×0.2 | 青壳纸 | S2-8103901 | 2 | 件
860 | 除氧水输送泵-检修 | 150×100R2DM45 | GR14401601 | P107 | 密封垫 | Φ190×Φ130.2×0.2 | 青壳纸 | S2-8103902 | 2 | 件
861 | 除氧水输送泵-检修 | 150×100R2DM45 | GR14401601 | P107 | 无锡创明联轴器(75×100/Z60×82)-300 |  |  | D4-142-00G35 | 1 | 件
862 | 粗汽油泵 | 150×100R2M42 | GR08214201 | 150-P211AB | 首级叶轮 | Φ345×Φ84×101 | ZG15Cr12 | S3-8500455-02 | 1 | 件
863 | 粗汽油泵 | 150×100R2M42 | GR08214201 | 150-P211AB | 次级叶轮 | Φ399×Φ84×99 | ZG15Cr12 | S3-8500456-01 | 1 | 件
864 | 粗汽油泵 | 150×100R2M42 | GR08214201 | 150-P211AB | 叶轮口环 RILY-(常温用) | Φ212×Φ196×26 | 30Cr13 | S1-0532398 | 1 | 件
865 | 粗汽油泵 | 150×100R2M42 | GR08214201 | 150-P211AB | 叶轮口环 RILY-(常温用) | Φ120×Φ110×24 | 30Cr13 | T1-0532394 | 1 | 件
866 | 粗汽油泵 | 150×100R2M42 | GR08214201 | 150-P211AB | 叶轮口环 RILY- | Φ120×Φ110×18 | 30Cr13 | S1-0532393 | 1 | 件
867 | 粗汽油泵 | 150×100R2M42 | GR08214201 | 150-P211AB | 叶轮口环 RILY-(常温用) | Φ200×Φ184×26 | 30Cr13 | S1-0532397 | 1 | 件
868 | 粗汽油泵 | 150×100R2M42 | GR08214201 | 150-P211AB | 泵体口环 RLY-200 | Φ242×Φ200×26 | 20Cr13 | S1-9934283 | 1 | 件
869 | 粗汽油泵 | 150×100R2M42 | GR08214201 | 150-P211AB | 泵体口环 RLY-212(特) | Φ275×Φ135×43 | 20Cr13 | S1-0532116 | 1 | 件
870 | 粗汽油泵 | 150×100R2M42 | GR08214201 | 150-P211AB | 级间衬套 | Φ180×Φ120×41 | 20Cr13 | S1-0532114 | 1 | 件
871 | 粗汽油泵 | 150×100R2M42 | GR08214201 | 150-P211AB | 缠绕垫 | φ92.4×φ80.6×4.5 | 304缠绕石墨垫 | S1/9931191 | 1 | 件
872 | 粗汽油泵 | 150×100R2M42 | GR08214201 | 150-P211AB | 缠绕垫 | φ445×φ420×4.5 | 304缠绕石墨垫 | S1-0432715 | 1 | 件
873 | 粗汽油泵 | 150×100R2M42 | GR08214201 | 150-P211AB | 缠绕垫 | φ420×φ399×4.5 | 304缠绕石墨垫 | S1-0432717 | 1 | 件
874 | 粗汽油泵 | 150×100R2M42 | GR08214201 | 150-P211AB | 缠绕垫 | φ390×φ365×4.5 | 304缠绕石墨垫 | S1-0432719 | 1 | 件
875 | 粗汽油泵 | 150×100R2M42 | GR08214201 | 150-P211AB | 缠绕垫 | φ365×φ344×4.5 | 304缠绕石墨垫 | S1-0432721 | 1 | 件
876 | 粗汽油泵 | 150×100R2M42 | GR08214201 | 150-P211AB | 密封垫 | Φ200×Φ130.2×0.2 | 青壳纸 | S2-8103901 | 2 | 件
877 | 粗汽油泵 | 150×100R2M42 | GR08214201 | 150-P211AB | 密封垫 | Φ190×Φ130.2×0.2 | 青壳纸 | S2-8103902 | 2 | 件
878 | 粗汽油泵 | 150×100R2M42 | GR08214201 | 150-P211AB | 主轴 | Φ95×1437 | 30Cr13 | S1-0532112 | 1 | 件
879 | 粗汽油泵 | 150×100R2M42 | GR08214201 | 150-P211AB | 叶轮螺母 | Φ104×Φ76.5×95 | 20Cr13 | S1-0531244 | 1 | 件
880 | 粗汽油泵 | 150×100R2M42 | GR08214201 | 150-P211AB | 创明联轴器65×140/Z60×82-240 |  |  | D4-142-00E65 | 1 | 件
881 | 尾气液化气油吸收塔上部中段冷却泵 | 150×100UCWM20 | GR07520807 | 190-P210 | 缠绕垫 | φ300×φ275×4.5 | 316缠绕石墨垫 | S1/9931173 | 1 | 件
882 | 尾气液化气油吸收塔上部中段冷却泵 | 150×100UCWM20 | GR07520807 | 190-P210 | 缠绕垫 | φ52.4×φ40.6×4.5 | 316缠绕石墨垫 | S1/9931188 | 2 | 件
883 | 尾气液化气油吸收塔上部中段冷却泵 | 150×100UCWM20 | GR07520807 | 190-P210 | 叶轮 | Φ223×Φ42×99 | ZG15Cr12 | S1-7821377 | 1 | 件
884 | 尾气液化气油吸收塔上部中段冷却泵 | 150×100UCWM20 | GR07520807 | 190-P210 | 喉部衬套 65 | Φ90×Φ65.6×15 | 20Cr13 | S1-7820269 01 | 1 | 件
885 | 尾气液化气油吸收塔上部中段冷却泵 | 150×100UCWM20 | GR07520807 | 190-P210 | 轴承盖用密封垫 M侧 65 | Φ212×Φ130.2×0.2 | 青壳纸 | S1-7820287-01 | 1 | 件
886 | 尾气液化气油吸收塔上部中段冷却泵 | 150×100UCWM20 | GR07520807 | 190-P210 | 轴(API682) 65A | Φ72×794 | 42CrMo | S1-9732214-01 | 1 | 件
887 | 尾气液化气油吸收塔上部中段冷却泵 | 150×100UCWM20 | GR07520807 | 190-P210 | 叶轮螺母 CN-330 | Φ53.1×39 | 06Cr17Ni12Mo2 | S1/9431592/1 | 1 | 件