## 技术选型一览表
单位名称 | 西安庆港洁能科技有限公司 | [5 empty] | 轻污油防爆自吸泵技术参数一览表 | [8 empty] | 所属地区 |  |  |  | 西安 |  | 版次 | 1
项目名称 | 2018年安全隐患治理 | [14 empty] | 联系人 |  |  |  | 王庭宁 |  | 日期 | 2018.8.15
序号 | 设备名称 | 数量 | 介质名称 | 密度 kg/m3 | 温度 ℃ | 粘度 mPa.s | 压力 MPaG |  | 流量 m3/h | 扬程 m | 汽化 压力 kPaA | 泵型号 | API 编码 | 转速 r/m | 效率 % | NPSH(m) |  | 吸上高度 (m) | 轴功率 (kW) | 材质 | 密封冲洗方案 | 电机型号 | 功率 kW | 备注
[7 empty] | 入口 | 出口 | [7 empty] | a | r
1 | 轻污油防爆自吸泵 | 1 | 轻质油、水 | 0.65-0.7 | 常温 |  | 0.05-0.2 |  | 8 | 100 |  |  | OH1/0H2 | 2950 | 10 |  | 1.5 | 3.5 | 15.3 | S-6 | P11 | YBX3-180M-2WGF1 | 22 | 吴堡轻烃厂
2 | 轻污油防爆自吸泵 | 1 | 轻质油、水 | 0.65-0.7 | 常温 |  | 0.05-0.2 |  | 8 | 60.0 |  |  | OH1/0H2 | 2950 | 15 |  | 1 | 3.5 | 6.5 | S-6 | P11 | YBX3-160M2-2WGF1 | 15 | 高一联轻烃厂
3 | 轻污油防爆自吸泵 | 1 | 轻质油、水 | 0.65-0.7 | 常温 |  | 0.05-0.2 |  | 8 | 60.0 |  |  | OH1/0H2 | 2950 | 15 |  | 1 | 3.5 | 6.5 | S-6 | P11 | YBX3-160M2-2WGF1 | 15 | 王南轻烃厂
4 | 轻污油防爆自吸泵 | 1 | 轻质油、水 | 0.65-0.7 | 常温 |  | 0.05-0.2 |  | 20 | 50.0 |  |  | OH1/0H2 | 2950 | 24 |  | 2.2 | 3.5 | 8.6 | S-6 | P11 | YBX3-160L-2WGF1 | 18.5 | 王窑A轻烃厂
5 | 轻污油防爆自吸泵 | 1 | 轻质油、水 | 0.65-0.7 | 常温 |  | 0.05-0.2 |  | 12 | 50 |  |  | OH1/0H2 | 2950 | 18 |  | 1.5 | 3.5 | 6.9 | S-6 | P11 | YBX3-160M2-2WGF1 | 15 | 王窑B轻烃厂
6 | 轻污油防爆自吸泵 | 1 | 轻质油、水 | 0.6-0.65 | 常温 |  | 0.05-0.2 | 1 | 8 | 140.0 |  |  | OH1/0H2 | 2950 | 11 |  | 1.3 | 3.5 | 20.4 | S-6 | P11 | YBX3-200L2-2WGF1 | 37 | 学一联轻烃厂
7 | 轻污油防爆自吸泵 | 1 | 轻污油 | 635 | 常温 |  | 0.05-0.2 |  | 8 | 45 |  |  | OH1/0H2 | 2950 | 12 |  | 1.5 | 3.5 | 5 | S-6 | P11 | YBX3-160M1-2WGF1 | 11 | 环一联轻烃厂
8 | 轻污油防爆自吸泵 | 1 | 轻污油+水 | 650-750 | 常温 |  | 常压 | 0.5 | 17.5 | 77 |  |  | OH1/0H2 | 2950 | 27 |  | 1.5 | 4.5 | 20.3 | S-6 | P11 | YBX3-200L1-2WGF1 | 30 | 姬五联轻烃厂
9 | 轻污油防爆自吸泵 | 1 | 污油 | 750 |  |  |  |  | 3 | 50 |  |  | OH1/0H2 | 2950 | 6 |  | 0.5 | 4 | 5 | S-6 | PLAN11 | YBX3-132S2-2WG | 7.5 | 姬一联轻烃厂
10 | 轻污油防爆自吸泵 | 1 | 轻质油+水 | 560 | 常温 |  | 常压 |  | 10 | 150 |  |  | OH1/0H2 | 2950 | 10 |  | 1.4 | 4 | 40.9 | S-6 | P11 | YBX3-225M-2WGF1 | 45 | 庆二联轻烃厂
| 合计 | 10
关键技术条件：
1.电机 二级能效 防爆等级dⅡBT4 防护等级IP55 F级绝缘 B级温升 户外高原型;法兰执行标准HG/T20592-2009 RF ;S-6材质 泵体、泵盖ZG230-450 叶轮ZG1Cr13Ni 轴35CrMo 体口环3Cr13 叶轮口环3Cr13（淬火）;机械密封正常使用寿命25000小时;泵轴承采用SKF进口轴承，机械油润滑。轴承正常使用寿命为25000小时;
2.所有泵位需配带有独立的自动抽真空装置，该抽真空装置应选用隔膜式结构，且该装置应自带独立的防爆电机驱动，所排气体能够收集排放，做到安全环保；透平抽真空型式做不到安全防爆，副叶轮水环自吸型式机封干磨不可靠，皆不能满足轻污油自吸苛刻工况要求。
3.轻污油防爆自吸泵主机设计、制造及检验等应符合API610 11th的要求。主机泵不能采用内回流首次需灌泵式结构，即JB/T6664.1结构型式的自吸泵，需开机自动吸入介质，停机后泵壳中介质能够自动回流到罐中，能实现安全稳定自吸和输送。
4.轻污油防爆自吸泵所输送介质皆为轻污油、轻烃类易汽化介质，自吸工况要求苛刻，自吸泵需具有防止介质汽化的功能，否则自吸泵将会发生气蚀断流，直至抽空干运转发生安全事故。
5.每台轻污油防爆自吸泵应配带一个独立控制柜，控制柜面板上设置有泵组的启、停按钮、电源开关、指示灯等，功能上可代替操作柱，现场无需再设操作柱。独立防爆控制柜具有自吸装置防爆电机和主泵电机安全切换功能，泵具备无介质或堵塞时安全报警自动停机功能，实现设备的本质安全和自我保护，便于控制和检测。
6.为保证轻污油自防爆吸泵快速吸上及能够满足低液位启动的要求，所选自吸泵的自吸高度应≥8m。
7.轻污油防爆自吸泵性能参数均需满足相关设计文件要求。
8.为方便日常检维修及保证设备的安全封闭运行，皆选用卧式结构，符合API标准中的OH1或OH2结构型式。